## 功能对比-中文
功能对比
基本信息 | 机型 | 中配 | 高配 | 中配 | 高配
|  | T50S OMNI （欧：T50 OMNI Gen3） | T50S PRO OMNI （欧：T50 PRO OMNI Gen3） （YEEDEI：M12 MAX PLUS） | T50 OMNI | T50 Pro OMNI
| 颜色 | 白银/黑银 | 白金/黑金 | 白银/黑银 | 白银/黑银
导航方式 | 建图 | Mini-ToF | Mini-ToF | Mini-ToF | Mini-ToF
| 避障 | Truedetect 3D 3.0 （双线结构光） | AIVI 3D 3.0+补光灯 | AIVI 3D | AIVI 3D 3.0
| 延边 | 线激光 | 线激光 | 红外 | 线激光
主机功能 | 视频管家 | N | Y （单向通话） | N | Y
| YIKO | N | N | YIKO 2.0 | YIKO-GPT
| 最大吸力 | 23000pa | 23000pa | 15000Pa | 15000Pa
| 防缠 | Zero Tangle灵缠2.0 | Zero Tangle灵缠2.0 | Zero Tangle灵缠2.0 | Zero Tangle灵缠2.0
| 边刷外扩 | N （固定风刀边刷） | N （固定风刀边刷） | Y | Y
| 拖地系统 | OZMO Turbo 2.0 | OZMO Turbo 2.0 | OZMO Turbo 2.0 | OZMO Turbo 2.0
| 抹布盘外扩 | Y | Y | Y | Y
| 抹布自动抬升(mm) | 9 | 9 | 9 | 9
基站功能 | 热水洗拖布水温(°) | 75 | 75 | 75 | 75
| 基站污水检测(Y/N) | N | N | Y | Y
| 自动加液 | N | Y-单仓 | N | Y-单仓
软件功能 | 地图编辑 | 区域命名/虚拟墙/分割/合并/家具/ 墙体/材质/地毯/门槛条/区域删除 | 区域命名/虚拟墙/分割/合并/家具/ 墙体/材质/地毯/门槛条/区域删除 | 区域命名/虚拟墙/分割/合并/家具/ 墙体/地板材质/地毯/门槛条/区域删除 | 区域命名/虚拟墙/分割/合并/家具/ 墙体/地板材质/地毯/门槛条/区域删除
| 参数设置 | 模式：【扫地】【拖地】【边扫边拖】【先扫后拖】 吸力：【静音】【标准】【强劲】【超强】 水量：【1-50】 效率：【标准】【精细】【高效】 次数：【×1】【×2】 | 模式：【扫地】【拖地】【边扫边拖】【先扫后拖】 吸力：【静音】【标准】【强劲】【超强】 水量：【1-50】 效率：【标准】【精细】【高效】 次数：【×1】【×2】 | 模式：【扫地】【拖地】【边扫边拖】【先扫后拖】 吸力：【静音】【标准】【强劲】【超强】 水量：【1-50】 效率：【标准】【精细】【高效】 次数：【×1】【×2】 | 模式：【扫地】【拖地】【边扫边拖】【先扫后拖】 吸力：【静音】【标准】【强劲】【超强】 水量：【1-50】 效率：【标准】【精细】【高效】 次数：【×1】【×2】
| 基站功能 | 【集尘】【洗抹布】【烘干】 | 【集尘】【洗抹布】【烘干】 | 【集尘】【洗抹布】【烘干】 | 【集尘】【洗抹布】【烘干】
| 清洁日志 | Y | Y | Y | Y
| 预约清洁 | Y | Y | Y | Y
| 定制清洁 | Y | Y | Y | Y
| 地宝设置 | 【清洁顺序】【断点续扫】【免打扰】 【沿地板方向清洁】【低矮空间通行能力】 【地毯增压】【先扫地毯】【地毯精细清洁】 【地毯识别设置】【AI 智能托管】 【Truedetect 3D 3.0】【TruEdge灵隙】 【童锁】【机器信息】 | 【清洁顺序】【断点续扫】【免打扰】 【沿地板方向清洁】【低矮空间通行能力】 【地毯增压】【先扫地毯】【地毯精细清洁】 【地毯识别设置】【AI 智能托管】【AIVI 3D 3.0】 【夜视补光】【TruEdge灵隙】【童锁】 【机器信息】 | 【清洁顺序】【断点续扫】【免打扰】 【沿地板方向清洁】【低矮空间通行能力】 【地毯增压】【先扫地毯】【地毯精细清洁】 【地毯识别设置】【AI 智能托管】【智能复拖】 【AIVI 3D】【TruEdge灵隙】【童锁】【机器信息】 | 【清洁顺序】【断点续扫】【免打扰】 【沿地板方向清洁】【低矮空间通行能力】 【地毯增压】【先扫地毯】【地毯精细清洁】 【地毯识别设置】【AI 智能托管】【智能复拖】 【AIVI 3D 3.0】【TruEdge灵隙】【童锁】【机器信息】
| 基站设置 | 【自动集尘】【集尘档位】【无水强制工作】 【洗拖布方式】【回洗间隔】【烘干时长】 【谷点充电】【基站信息】 | 【自动集尘】【集尘档位】【无水强制工作】 【洗拖布方式】【回洗间隔】【烘干时长】 【谷点充电】【智能添加清洁液】【基站信息】 | 【自动集尘】【集尘档位】【无水强制工作】 【洗拖布方式】【回洗间隔】【烘干时长】 【谷点充电】【基站信息】 | 【自动集尘】【集尘档位】【无水强制工作】 【洗拖布方式】【回洗间隔】【烘干时长】 【谷点充电】【智能添加清洁液】【基站信息】
| 设备搬家 | 【清空地宝水箱】【水路检测】【辅助抽水】 | 【清空地宝水箱】【水路检测】【辅助抽水】 | 【清空地宝水箱】【水路检测】【辅助抽水】 | 【清空地宝水箱】【水路检测】【辅助抽水】
| 其他设置 | 【语言】【地图设置】【Matter生态】 【使用帮助】【产品改进计划】 【寻找地宝】【共享】【删除】 | 【语言】【视频管家设置】【地图设置】 【Matter生态】【使用帮助】 【实验室功能-颗粒物策略清洁】 【实验室功能-AI污渍识别】【产品改进计划】 【寻找地宝】【共享】【删除】 | 【语言】【地图设置】【Matter生态】 【使用帮助】【产品改进计划】 【寻找地宝】【共享】【删除】 | 【语言】【视频管家设置】【地图设置】 【Matter生态】【使用帮助】 【实验室功能-颗粒物策略清洁】 【实验室功能-AI污渍识别】【产品改进计划】 【寻找地宝】【共享】【删除】
T50 降配版 核心变化点总结： *日韩本地语音包导入，首次开机既播报本地语言。 *本品高配版宣称有智能复洗/智能复拖功能，但仅通过摄像头判断，基站无内置传感，APP无功能开关。 *取消AI 智能托管模式下的复洗复拖功能 *基站灯显取消，（主机灯显参考X11灯显逻辑） *边刷外扩改为固定风刀边刷

## Feature Comparison-EN
Feature Comparison
Basic Information | Model | Standard | High-End | Standard | High-End
|  | T50S OMNI (Europe: T50 OMNI Gen3) | T50S PRO OMNI (Europe: T50 PRO OMNI Gen3) (YEEDEI: M12 MAX PLUS) | T50 OMNI | T50 Pro OMNI
| Color | Normal White/Normal Black | Premium Black/Premium White | Silver/Black Silver | Silver/Black Silver
Navigation | Navigation Type | Mini-ToF | Mini-ToF | Mini-ToF | Mini-ToF
| Obstacle Avoidance | Truedetect 3D 3.0 | AIVI 3D 3.0 （with Supplemental Lighting） | AIVI 3D | AIVI 3D 3.0
| Edge sensor | laser | laser | Infrared | laser
Deebot functions | Video Manager | N | Y (One-way) | N | Y
| YIKO | N | N | YIKO 2.0 | YIKO-GPT
| Max Suction Power | 23000Pa | 23000Pa | 15000Pa | 15000Pa
| Anti-tangle—Main brush | Zero Tangle 2.0 | Zero Tangle 2.0 | Zero Tangle 2.0 | Zero Tangle 2.0
| Side Brush Extension | N (Anti-tangle—Side brush) | N (Anti-tangle—Side brush) | Y | Y
| Mopping System | OZMO Turbo 2.0 | OZMO Turbo 2.0 | OZMO Turbo 2.0 | OZMO Turbo 2.0
| Expandable Mop Tray | Y | Y | Y | Y
| Automatic Mop Lift (mm) | 9 | 9 | 9 | 9
Station functions | Hot Water Mop Washing Water Temperature (°C) | 75 | 75 | 75 | 75
| Base station wastewater detection (Y/N) | N | N | Y | Y
| Automatic addition of cleaning solution-Tank | N | Y | N | Y
Software Function | Map Manegement | Area Name/Virtual Boundary/Divide/Combine/Furniture/ Wall/Material/Carpet/Threshold Ramp/Delete Area | Area Name/Virtual Boundary/Divide/Combine/Furniture/ Wall/Material/Carpet/Threshold Ramp/Delete Area | Area Name/Virtual Boundary/Divide/Combine/Furniture/ Wall/Material/Carpet/Threshold Ramp/Delete Area | Area Name/Virtual Boundary/Divide/Combine/Furniture/ Wall/Material/Carpet/Threshold Ramp/Delete Area
| Cleaning Settings | Mode: [Vacuum only] [Mop only]] [Vacuum & Mop ] [Mop After Vacuum] Suction Power: [Quiet] [Standard] [Strong] [Max] Water Volume: [1-50] Cleaning Speed: [Standard] [Detailed] [High Efficiency] Cleaning Passes: [×1] [×2] | Mode: [Vacuum only] [Mop only]] [Vacuum & Mop ] [Mop After Vacuum] Suction Power: [Quiet] [Standard] [Strong] [Max] Water Volume: [1-50] Cleaning Speed: [Standard] [Detailed] [High Efficiency] Cleaning Passes: [×1] [×2] | Mode: [Vacuum only] [Mop only]] [Vacuum & Mop ] [Mop After Vacuum] Suction Power: [Quiet] [Standard] [Strong] [Max] Water Volume: [1-50] Cleaning Speed: [Standard] [Detailed] [High Efficiency] Cleaning Passes: [×1] [×2] | Mode: [Vacuum only] [Mop only]] [Vacuum & Mop ] [Mop After Vacuum] Suction Power: [Quiet] [Standard] [Strong] [Max] Water Volume: [1-50] Cleaning Speed: [Standard] [Detailed] [High Efficiency] Cleaning Passes: [×1] [×2]
| Station functions | 【Empty Dust Bin】【Wash Mop】【Dry Mop】 | 【Empty Dust Bin】【Wash Mop】【Dry Mop】 | 【Empty Dust Bin】【Wash Mop】【Dry Mop】 | 【Empty Dust Bin】【Wash Mop】【Dry Mop】
| Cleaning Log | Y | Y | Y | Y
| Scheduled Cleaning | Y | Y | Y | Y
| Scenario Cleaning | Y | Y | Y | Y
| Deebot Settings | 【Sequence】【Auto Resume】【Do Not Disturb】 【Cleaning Along Floor】【Low-Clearance Passage】 【Suction-Boost on Carpet】【Clean Carpet Frist】【Carpet Fine Cleaning】 【Carpet Recognition Setting】【AI Intelligent Hosting】 【Truedetect 3D 3.0】【TruEdge 3.0】【Child Lock】【About Robot】 | 【Sequence】【Auto Resume】【Do Not Disturb】 【Cleaning Along Floor】【Low-Clearance Passage】 【Suction-Boost on Carpet】【Clean Carpet Frist】【Carpet Fine Cleaning】 【Carpet Recognition Setting】【AI Intelligent Hosting】【AIVI 3D 3.0】 【Night Vision Light】【TruEdge 3.0】【Child Lock】【About Robot】 | 【Sequence】【Auto Resume】【Do Not Disturb】 【Cleaning Along Floor】【Low-Clearance Passage】 【Suction-Boost on Carpet】【Clean Carpet Frist】 【Carpet Fine Cleaning】【Carpet Recognition Setting】 【AI Intelligent Hosting】【Intelligent Deep Mopping】 【AIVI 3D】【TruEdge 3.0】【Child Lock】【About Robot】 | 【Sequence】【Auto Resume】【Do Not Disturb】 【Cleaning Along Floor】【Low-Clearance Passage】 【Suction-Boost on Carpet】【Clean Carpet Frist】 【Carpet Fine Cleaning】【Carpet Recognition Setting】 【AI Intelligent Hosting】【Intelligent Deep Mopping】【AIVI 3D 3.0】 【TruEdge 3.0】【Child Lock】【About Robot】
| Station Settings | 【Auto-Empty】【Dust Collection Power】 【Forced Operation Without Water】【Wash Method】 【Mop Auto-Wash Frequency】【Hot Air Drying Duration】 【Off-Peak Charging】【About Station】 | 【Auto-Empty】【Dust Collection Power】 【Forced Operation Without Water】【Wash Method】 【Mop Auto-Wash Frequency】【Hot Air Drying Duration】 【Off-Peak Charging】【Auto Cleaning Solution Dispense】 【About Station】 | 【Auto-Empty】【Dust Collection Power】 【Forced Operation Without Water】【Wash Method】 【Mop Auto-Wash Frequency】【Hot Air Drying Duration】 【Off-Peak Charging】【About Station】 | 【Auto-Empty】【Dust Collection Power】 【Forced Operation Without Water】【Wash Method】 【Mop Auto-Wash Frequency】【Hot Air Drying Duration】 【Off-Peak Charging】【Auto Cleaning Solution Dispense】 【About Station】
| Device Relocation | 【Empty clean water tank】【Pipeline Check】【Auxiliary Draining】 | 【Empty clean water tank】【Pipeline Check】【Auxiliary Draining】 | 【Empty clean water tank】【Pipeline Check】【Auxiliary Draining】 | 【Empty clean water tank】【Pipeline Check】【Auxiliary Draining】
| Other Settings | 【Language】【Map Settings】【Matter Ecosystem】 【Help】【Product Improvement Program】 【Find My Robot】【Share】【Delete】 | 【Language】【Video Manager Settings】【Map Settings】 【Matter Ecosystem】【Help】 【Lab Features - Strategic Particulate Removal】 【Lab Features - AI Stain Detection】【Product Improvement Plan】 【Find My Robot】【Share】【Delete】 | 【Language】【Map Settings】【Matter Ecosystem】 【Help】【Product Improvement Plan】 【Find My Robot】【Share】【Delete】 | 【Language】【Video Manager Settings】【Map Settings】 【Matter Ecosystem】【Help】 【Lab Features - Strategic Particulate Removal】 【Lab Features - AI Stain Detection】【Product Improvement Plan】 【Find My Robot】【Share】【Delete】
T50 Downgraded Version Core Changes Summary: *Imported Japanese/Korean local voice packs; announces local language upon first boot. *The high-end version claims Smart Re-wash/Smart Re-mop functionality, but relies solely on camera detection. The base station lacks built-in sensors, and the app has no function toggle. *Removed re-washing/re-mopping functionality in AI mode. *Base station LED display removed (Deebot LED logic references X11 Series). *Side brushe changed from expandable to Anti-tangle Side Brush.