## winbot mini FAQ
WINBOT MINI FAQ
序号 | Q | A
1 | 如何安装及使用窗宝？ | 1.打开产品外箱，依次取出产品及配件（窗宝、适配器、抹布、清洁液） 2.开始清洁前，建议您将擦窗布手动打湿并尽可能拧干，黏贴的机器上，抹布不区分正反面,注意宽窄边对齐,并贴平整。 3.打开主机水箱橡皮塞,最多可注入60ml清水或(科沃斯窗宝专用清洁液),并盖上橡皮塞。 4.将机身电源线与适配器进行连接，将插头插入电源。 5.为了安全请将安全锁扣固定在牢固物品上（如：金属栏杆上等） 6.您可以长按启动键启动风机，将窗宝置于玻璃上，即可自动吸附。并开始以弓字形路径规划进行清洁工作。 7.完成清洁后，主机将回到起始位置附近，发出提示音。 如果您需要取下窗宝，请紧握手柄，长按主机键后，风机将停止工作，此时您可以从玻璃上取下窗宝。 若不再使用，请及时倒掉水箱中的清洁液并取下擦窗布
2 | 如何给窗宝充电？ | 1. 将机身电源线与适配器进行连接，将插头插入电源。 2. 长按手柄启动按键开机，再次长按手柄启动按键关闭风机，可观察窗宝手柄上的指示灯状态 ①若蓝灯闪烁为机器充电中，建议充满电使用； 提示：充满电后显示蓝灯常亮并进入待机状态，约10分钟后自动关机。 ②若您发现窗宝手柄指示灯为蓝色灯常亮，您可以直接使用。
3 | APP如何与窗宝连接？ | 1. 扫描机身二维码下载“ECOVACS HOME”APP软件 2. 连接前，将机身电源线与适配器进行连接，将插头插入电源，长按手柄启动按键开机后，再次长按手柄启动按键关闭风机，并确认手柄电源指示灯蓝灯常亮。 3. 点击App首页添加机器人按钮，扫描主机背面的二维码，按照App使用引导，完成主机连接。
4 | 窗宝固件版本如何升级？ | 1.将机身电源线与适配器进行连接，将插头插入电源 2.观察窗宝手柄电源指示灯是否熄灭，若是，长按手柄启动按键开机后，再次长按手柄启动按键关闭风机，并确认手柄电源指示灯蓝灯常亮 3.打开APP进入设备-右上角设置-窗宝升级按提示完成即可 提示：升级成功机器风机会自动启动并断开连接，等待风机运行结束后，会自动连接上，即可使用。
5 | 窗宝保养/养护/清理，如何使用？ | 1.窗宝清洁完成后，若不再使用，请水箱中将残余液体倒出。 2.取下脏污的擦窗布，用清水洗净，拧干后即可使用 3.可用户干抹布擦拭风机，防跌落感应器，导向轮，使表面干净
6 | 如何清洁窗宝驱动轮履带？ | 1.清理前，确认机身电源线与适配器进行连接，并插头插入电源 2.长按手柄启动按键开机后，再次长按手柄启动按键关闭风机，并确认手柄电源指示灯蓝灯常亮 3.打开APP进入设备-右上角设置-清洁驱动轮履带-转动履带，若发现脏污，请先暂停，用干净的抹布将履带擦拭干净。
7 | 窗宝清洁时无法喷水，如何处理？ | 1. 请确认水箱中是否有水或科沃斯窗宝专用清洁液，若无请添加。 2.将机身电源线与适配器进行连接，将插头插入电源，开机后吸附在窗户上，暂停工作。 3.打开APP进入设备-右上角设置-确认自动喷水打开。 4.同时可以点击“无法喷水？查看解决方案” 点击前部喷水，后部喷水，来观察喷水情况。
8 | 窗宝卡住边缘无法取下如何操作？ | 1.打开APP进入设备-点击遥控器并确定窗宝是把手面还是抹布面，选择对应面后进入，通过方向按键将窗宝遥控至相关位置后取下。 2.如果遥控器无法控制机器 可以这样操作 ①断开电源线 ②将电源线与窗户玻璃面水平的方向，稍用力向下拉，将将窗宝拉至相关位置后取下。 3.窗宝取下后，请使用干净的抹布擦拭驱动轮，防跌落传感器，导向轮，并将抹布重新贴平整后再次尝试
9 | 安全绳比较长，如何使用？ | 使用前，请确保窗宝已经安装并固定好安全锁扣组件，以免发生危险。详细操作请观看使用视频。为确保使用安全，请将安全锁扣，扣在牢固的栏杆上，使安全扣不轻易脱落。
10 | 抹布是否一定要拧？湿度如何才合适？ | 抹布水分过多，会影响擦窗效果，可能会造成水痕或水渍，甚至可能导致窗宝打滑或损坏，建议您在使用前将窗宝抹布手动打湿并尽可能拧干到不滴水为止，粘贴在机身底部，并按压抹平。
11 | 抹布分正反面吗？两面都可以擦吗？ | 抹布上下面都附着超细纤维，正反面都可用于擦窗，按照抹布防呆标识正确贴上即可，无需刻意区分正反面。
12 | 为什么擦完玻璃会留下水痕？ | 1、可能抹布水分过多，抹布湿润后请一定要拧干再使用； 2、若您的擦窗频率较低（季度/半年以上擦一次）此时玻璃灰尘较多，抹布脏了，需要您及时清洗抹布，多擦几次窗，以达到更好的效果，避免水痕。
13 | 无水提醒是否可以关闭？ | 1. 开机时会提醒用户添加清洁液，语音和APP都只提醒一次，不会重复播放。 2. 若您不想有无水清洁提醒，可使用APP关闭自动喷水功能。
14 | 使用窗宝前，淋浴房的全潮湿玻璃等其完全干燥？还是需要先擦一块干燥玻璃让窗宝吸附？ | 当擦洗使用场景如：淋浴房玻璃，请尽可能避免淋浴后立刻擦洗或者擦洗前玻璃有大面积水滴，沐浴之后的淋浴房玻璃和泼溅过的玻璃将会增加打滑导致机器跌落。
15 | 如果玻璃灰尘过大，需要预先进行玻璃灰尘处理，然后再使用，还是可以直接使用？ | 机器拥有智能攀岩系统，无需预先处理玻璃灰尘，可以直接吸附玻璃进行清洁工作
16 | 为什么新机第一次开机提示“窗宝电量不足，请充满电后使用”？ | 窗宝的安全电池作用是当意外断电，确保窗宝能继续吸附30min，减小掉落风险。首次开机，请确保电池电量充满后使用，充电时间一般3h左右。
17 | 如果不使用官方清洁液，使用其它品牌玻璃水or洗衣液(用户自己勾兑)，是否会影响使用效果？(比如，打滑？） | 请使用配套的科沃斯窗宝专用清洁液，使用非专配的清洁液可能导致清洁效果不佳、打滑或产品损伤
18 | 安全绳和电源线全部在机器上的作用是？ | 1. 源于安全考量，安全绳固定在机器上是当机器因不可控因素脱落时可确保它不会直接跌落，从而最大程度的减小伤害。
19 | 安全绳承重、机器承重等，是否有相关证明报告？ | 安全绳是由尼龙+乳胶丝材质制作而成，下落时可提供缓冲，直接承重力达100kg。（基于科沃斯实验室实测数据）
20 | 抹布的使用寿命是多少？ | 经科沃斯实验室验证：抹布可机洗40次以上，且抹布两面均可使用。
21 | 60ml水箱可以喷多少次？可以适用多大的家庭面积？100㎡-120㎡可以吗？ | 在科沃斯实验室条件下，以1mX1m尺寸的玻璃为测试标准，满水箱可持续清洁约20㎡ 据了解，家庭面积100-120㎡的房屋，全屋玻璃正反面总面积80㎡以上，外窗面积约20-30㎡，该数据仅供参考，无报告支撑。
22 | 产品使用过程中，履带进行自清洁，那履带上的灰尘清洁后去哪里了？会不会让窗户上灰尘更多，影响整理的清洁效果？或者会不会落到空气中？ | 同步带不易沾灰，残留的灰尘会被清洁毛刷吸附。
23 | 机器待机后，没有关闭开关，放了一个月后 1）是否会影响电池寿命？ 2）电量耗光后用户充电需要多久？ 3）通常来说备用电池多久耗完？ | 1) 不会影响，但尽量关闭 2）3h 3）断电吸附后30分钟
24 | 窗宝采用的是什么喷水方式？ | 采用的超声波喷水，喷水来的水的颗粒小，同时也会产出少部分水雾，这是正常的现象。
25 | 机器默认启动模式是什么模式？几次弓字？时间多久？ | 1. 首次开机后默认为快速清洁模式； 2. 正常使用时（非窄玻璃），一次清洁将包含一次弓字形。 3. 正常使用时，1平方米清洁可在3分钟左右完成。
26 | 窗宝断点续擦是断电之后可以继续还是暂停续擦？ | 支持暂停续擦，非断电续擦。
27 | 充电状态是什么样子的？ | 指示灯显示蓝色灯并闪烁，充满后按键灯长亮，10min后进入休眠状态，按键指示灯熄灭；
28 | 窗宝报警“气压不足”，怎么办？ | 第一步：取下机器。请连接APP手动遥控机器至可手动取下的位置，重新吸附工作即可。若使用时没有连接APP，则可以通过如下两种方法连接： 1. 若机器停驻在外窗且可以扫描到二维码的位置，直接用APP扫描并按步骤连接 2. 无法扫描到二维码时，可以直接在APP种选择手动添加，选择对应型号之后，也可完成连接。 机器同时会有语音提醒，提醒消费者按照APP步骤来完成操作。 第二步：检查机器及窗户。 1、检查擦窗布是否安装正确，宽窄边对齐； 2、检查窗户/被清洁物上是否有缝隙，有缝隙的平面请勿使用窗宝，否则可能会造成气压不足或跌落 3、检查窗户/被清洁物上是否有低矮障碍物，若有，请手动遮挡后再使用窗宝。
29 | 窗宝报警“驱动轮卡住”，怎么办？ | 第一步：取下方法同上； 第二步：取下机器后： 1、请检查驱动轮履带是否被异物卡住，若有异物，请尝试用工具清理，清理过后重新启动窗宝进行清洁。 2、如果故障仍未消除，请联系售后服务。
30 | 低温运行（0℃）时在有框玻璃中间报错窗宝被困 | 本产品建议在0 度以上40 度以下时正常使用。如超出建议温度范围外使用，可能会造成机器损坏或影响机器寿命。温度低于0度时，请勿在水箱中添加清洁液或水，请勿打湿抹布，可能造成结冰掉落。
31 | 机器在2mm台阶＋包胶玻璃上运行，冲出边框报警。 | 第一步：取下机器。 请连接APP手动遥控机器至可手动取下的位置，重新吸附工作即可。若使用时没有连接APP，则可以通过如下两种方法连接： 1. 若机器停驻在外窗且可以扫描到二维码的位置，直接用APP扫描并按步骤连接 2. 无法扫描到二维码时，可以直接在APP种选择手动添加，选择对应型号之后，也可完成连接。 机器同时会有语音提醒，提醒消费者按照APP步骤来完成操作。 第二步：检查机器及窗户。 1、检查擦窗布是否安装正确，宽窄边对齐； 2、检查窗户/被清洁物上是否有缝隙，有缝隙的平面请勿使用窗宝，否则可能会造成气压不足或跌落 3、检查窗户/被清洁物上是否有低矮障碍物，若有，请手动遮挡后再使用窗宝。
32 | 机器插电后报“请连接电源” | 低温电池保护导致，本产品建议在0 度以上40 度以下时正常使用。如超出建议温度范围外使用，可能会造成机器损坏或影响机器寿命。温度低于0度时，请勿在水箱中添加清洁液或水，请勿打湿抹布，可能造成结冰掉落。
33 | 最小可适用玻璃尺寸是多大吗？ | 可以适应更小的玻璃，最小22*25cm
34 | 窗宝使用自来水还是纯净水? 用纯净水的后果是什么?用自来水如果水质不可控，是否容易堵塞滤芯/机器？ | 1. 本产品禁止使用过滤水，纯净水，净化水等，因为窗宝水箱水位检测是电极检测，使用过滤水，纯净水，净化水等会造成水位无法检测。 2. 我们建议用户使用科沃斯窗宝专用清洁液，若用户清洁液使用完，可使用市政自来水临时替代，但清洁液清洁效果优于市政自来水，不建议长期使用自来水。
35 | 有镀膜的玻璃可以使用吗？会不会刮花镀膜玻璃？ | 机器本身不会造成划痕，请谨慎使用，确保抹布干净，请勿使用已被污染的抹布擦窗。
36 | 产品对于玻璃的倾斜角度有要求吗？ | 窗宝可以清洁斜面玻璃，玻璃与水平面的角度范围应确保在45°~135°之间。如果角度超出此范围，窗宝可能会发生原地打转、卡困或报警。