## 常见问题
序号 | 问题标题 | 问题答案 | 适用机型
D20331+ | 清洁槽内污水无法回收/污水箱没水，报污水箱满，如何处理？ | 请先确认基站上的指示灯是否闪烁，闪烁需要断开基站电源，重新接通后，再进行排除。 一：洗拖布和自清洁过程中，清洁槽内无法抽水 1.掀开基站面板，取出污水箱打开水箱上盖，确认水箱上盖密封圈装配到位，静止10秒左右后再盖上。 2.稍用力向下按压基站内污水箱密封塞，放回污水箱并向下按压后 3.长按基站面板按键约3秒左右“启动/暂停键”观察污水能否回收 4. 若污水无法回收，取出机器，检查基站内清洁槽，吸水口是否有异物堵塞，若有可拆卸并清理 5. 若清洁槽内无水，仍报警，请检查水位感应片是否有脏污，可使用纸巾擦拭干净清洁槽两侧溢水位感应片，后再观察。 | X5 OMNI/X5 PRO OMNI
D20379 | 地宝在拖地时打湿地毯，如何处理？ | 一：地宝在拖地时打湿地毯 地宝在清洁的过中，若家中有中长毛地毯可能会有打湿现象。 1.您可尝试打开APP进入地宝操作界面>点击地图图标>地图编辑>虚拟墙中进行相关设置。 二：为什么会打湿地毯？ 因机器在清洁时，当超声波识别到地毯以后，才会执行抹布抬升动作，此时抹布抬升需要响应时间，但是机器行走工作不会停止，所以机器会在地毯上走一小段后，您才会看到抹布抬升。可能会造成地毯被打湿的现象。 | X5 OMNI/X5 PRO OMNI
D20380 | 集尘失败，未检测到集尘袋或尘袋已满，如何处理？ | 一：集尘失败 1.确保尘袋正确安装，集尘仓盖已关闭到位。 2.确保地宝已正确放置在基站上。 二：未检测到集尘袋 1.打开集尘仓盖，是否有安装尘袋，若没有，请正确安装. 2.若有尘袋，请取出后，重新安装 三：更换新尘袋后仍然报警尘袋已满 1.机器关机重启，断开基站电源后重新接通 2.检测机器固件版本，若有提示更新，请更新至最新版本 3.确保主机处于充电状态，重新安装尘袋后观察 | X5 OMNI/X5 PRO OMNI
D20417 | 在基站清洁抹布时不出热水，如何处理？ | 一：清洁抹布时不出热水 注：每一次启动清洁任务时为润湿抹布，此是为冷水，之后清洁抹布是热水。 1.确认机器已配网。 2.打开APP进入地宝操作界面>点击基站>基站高级设定>洗拖布方式>选择热水净洗或深度洗，若您选择节能洗在清洁抹布时是不出热水。 注： ①清水加热是一个动态的过程，热水洗前段过程温度会略低 ②在清水温度过高时该功能会暂时关闭以避免温度过高造成的伤害 | X5 OMNI/X5 PRO OMNI
D20418 | 地宝清洁过程中为什么抹布支架无法抬升或遇到地毯还会发生“撞飞地垫，卷起地毯边等情况？ | 一：地宝出现拖布支架无法抬升 1.您可以打开app进入地宝操作界面>在地图上点击地毯查看此地毯的清洁策略. 地毯设置说明： 选择“避让”地宝在工作时，会避让该地毯，中长毛地毯（约10mm以上）建议使用该设置 选择“仅扫地”适用于家中的短毛地毯（约10mm以下）或地垫，地宝在拖地时上地毯会抬起拖布扫地，下地毯会放下拖布 选择“通过不清洁”地宝在工作时，会抬起抹布支架，直接通过该地毯，建议对门口或横跨房间的中长毛地毯设置 选择“边扫边拖”地宝在工作时，无视该地毯，正常上下地毯扫拖，建议在地毯误识别时设置 2..若非以上现象，可按如下方式操作 ①检查拖布盘是否被异物卡住，有异物请及时清理后观察。 ②请检查主机与拖布盘是否安装松动，如有请重新安装拖布盘后观察。 二：地宝清洁的过程中，选择自适应地毯，为什么还会发生：撞飞地垫、卷起地毯边、或者地毯边卡住主机等情况？ 因地宝清洁过程中，是通过超声波触发识别到地毯后，拖布盘抬升。而部分地垫表面材质较硬，超声波无法识别，且地毯比较薄，不触发结构光避障，故出现撞飞地垫的现象； 1.拖布支架抬升上地毯清洁，遇到卷边的地毯，均存在卷边和地毯边卡主机的情况，建议您可将家中卷边地毯使用双面胶等固定，也可以配合虚拟墙使用。 | X5 OMNI/X5 PRO OMNI
D20419 | 抹布支架提示未完整安装/被缠绕？ | 一、提示抹布支架未完整安装，如何处理？ ①拆卸抹布支架后重新安装，并确认听到“哒”声表示安装成功，重启机器后再观察。 如无效联系售后处理。 二、机器提示“抹布支架缠绕”如何处理？ ①将主机翻转，检查抹布支架上是否异物缠绕，若有请清理，清理无效后联系售后处理。 | X5 OMNI/X5 PRO OMNI
D20384 | 运行困难，请检查驱动轮如何处理？ | 一：运行困难，请检查驱动轮 1.检查主机防撞保护条，是否移除，若未移除，请移除后使用。 2.将机器关机后翻转，底部朝上轻放； 3.按压并转动驱动轮清理缠绕物； | X5 OMNI/X5 PRO OMNI
D20420 | 地宝无法返回基站，如何处理？ | 一：出现以下现象会使地宝无法返回基站 1.确认基站的摆放位置，保持前面地面空旷，若有障碍请移除 2.基站是否断电或被人为移动，若是，请将基站接通电源，归置原位。 3.检查基站托盘及周边地面是否水渍较多，若是，请使用干的抹布擦拭回充托盘及周围地面。 4.检查抹布支架是否已安装到位，务必听到“哒”声表示安装到位。 5.机器在清洁过程中是否被困，报警等，若是，请人为协助处理。 6.基站位置地面是否高低不平整，若是，请将基站放置平坦地面。 7.检查回充路线被阻断，如有基站的房间门被关闭 8.可将地宝放置基站正前方，长按主机“启动键”观察是否能够返回基站，若无效，请联系售后处理。 注： 1.建图时建议从基站出发工作。 2.务必将基站回充托盘，清洁槽内清洁托盘安装到位。 | X5 OMNI/X5 PRO OMNI
D20325 | 地宝驱动轮被缠绕或表面有脏污，如何清理？ | 一：地宝驱动轮被缠绕或表面有脏污清理 1.关闭主机电源开关，将机器翻转后，底部朝上放置； 2.按压并转动驱动轮清理缠绕物； 3.按压转动驱动轮，并使用半干湿的抹布擦拭表面污渍。 | X5 OMNI/X5 PRO OMNI
D20421 | 为什么清洁时，地宝有时候拖布抬升有时候不抬升？ | 一：清洁时，地宝有时候拖布抬升有时候不抬升 1.在清洁的时候，跨区轨迹导航&回洗回充，地宝均是抬起拖布行走，避免二次污染。 2.地宝主机在地毯上行走也会默认抬升，在越障/脱困时也会拖布抬升； 3.地宝在创建地图时，会抬升拖布。 | X5 OMNI/X5 PRO OMNI
D20337 | 地宝固件版本升级如何处理？ | 一：地宝固件版本升级指导 1.固件升级要求 ①固件升级时地宝必须放在充电座上，并处于充电状态； ②固件升级时地宝电量需超过50%（建议充电3小时后升级） ③确保地宝与手机都在连网状态下，并且在网络环境较好的位置。 2.固件升级方法 ①确认地宝已成功连接APP，并处于在线状态。 ②打开app进入地宝操作界面，点击页面右上角“设置”>点击“机器人详情”>点击“地宝升级”根据提示升级即可。 | X5 OMNI/X5 PRO OMNI
D20388 | 地宝找到基站后上不去如何处理？ | 一：找到基站后无法上去 1.将主机关机，翻转后底部朝上，使用干抹布擦拭驱动轮； 2.请用干净的干抹布擦拭基站回充托盘及周边地面水渍。 3.检查抹布支架是否已安装到位，务必听到“哒”声表示安装到位。 4.检查基站回充托盘，清洁槽内清洁托盘，务必安装到位。 5.将主机放置基站正前方，长按地宝“启动键”，让机器自动返回基站即可。 温馨提示：请勿在清水箱中加入非科沃斯专用的清洁剂（清洁剂使用，请按照瓶身说明适量添加） | X5 OMNI/X5 PRO OMNI
D20422 | 地宝工作时出现实清扫时路线乱如何处理？ | 一：实时清扫时路线乱 1.让地宝从基站出发，并完成一次完整的清扫后再观察。 2.若清扫路线还是乱，您可以按以下步骤操作后观察 ①请检查D-ToF组件是否沾灰，若有，请用擦拭干净； ②检查室内环境障碍物是否较多，因高精度避障可能会让路线看起来较乱，建议稍作整理； ③检查驱动轮轮是否有脏污，若有请用干的抹布擦拭干净。 注：请勿在清水箱中加入洗衣液等非科沃斯清洁液的其他清洁液，可能会造成机器打滑。 | X5 OMNI/X5 PRO OMNI
D20390 | 地宝固件版本升级失败，如何处理？ | 一：固件无法升级 1.检查地宝是否在充电状态 （打开app确认电量图标旁边有闪电标识或主机AUTO按键灯蓝灯闪烁，表示机器处于充电状态） 2.检查地宝电量，地宝电量低或没电时，无法进行固件升级，建议充电3小时后在进行升级。 二：固件版本升级失败 1.请将地宝及基站放置在网络较好的位置（最好是在路由器附近），如果地宝所在位置网络不好，有可能出现下载超时导致无法升级 2.确认基站是否能控制主机，您可以点击基站“启动/暂停”观察 若无反应，会导致升级失败，那您可以尝试主机和基站重新配对操作，配对成功后再次尝试升级。 | X5 OMNI/X5 PRO OMNI
D20423 | 地宝出现漏扫情况，如何处理？ | 一：如何判断机器出现漏扫？ 漏扫定义：地宝在自动模式或区域模式下执行扫拖任务时，等待机器语音提示清洁完成后，若有区域未清洁到，我们可判断为漏扫。 二：如出现漏扫，我们可以这样做： 确认漏扫区域是否为同一区域 A.同一区域： ①请您先确认地图管理-地图编辑-地毯属性，若该区域门口的地毯属性设置为避让，就会放弃清扫该区域。请该区域地毯属性更改为通过不清洁后再观察。 ②查看该区域的门口是否放置了较厚的地毯或者地垫，或者有较高的门槛，若超过2cm的高度或者厚度,为了能够在家里顺畅通行，机器不会尝试通过，会放弃清扫该区域，建议可以稍作整理。 B.不同区域： ①机器工作时请勿跟随，防止机器由于避障而造成漏扫。 ②若使用环境中物品较多，为避免出现漏扫，建议您稍作整理后观察。 | X5 OMNI/X5 PRO OMNI
D20424 | 地宝出现工作声音大或有异响如何处理？ | 一、工作声音大 1.若APP中将吸力设置为大吸力，随着吸力的增加，工作声音也会明显增大。 二、工作时声音一会大一会小。 1.若您在APP中启用了地毯增压功能，在识别到地毯工作时吸力会自动加大，若不在地毯上吸力会恢复你当时设置的吸力。 2.若在AI智能托管模式下，会自动根据房间类型，地面材质等机器自主判断，也会出现在不同的房间类型或地面材质工作时吸力也会一会大一会小。 3.若您使用的定制清洁模式，会根据您自定义设置偏好，也会出现在不同的区域类型工作吸力也会一会大一会小。 注：以上吸力的大小变化，均为正常，不同的工作模式，吸力大小也不同。 二、工作时有异常声音 将机器的滚刷和滚刷盖板取下，启动机器工作，确实是否还有异音， 没有异音 --机器工作时，滚刷盖板的橡胶条紧贴地面，与地面摩擦时产生异音，多使用几次即可。 有异音 --检查机器是否有缠绕其他物体，造成机器工作异响 ①转动万向轮，确认转动是否顺畅； ②取下边刷，确认边刷与边刷轴承是否有缠绕； ③取下拖布，检查拖布支架是否有异物，如有请拆卸清理后重新安装（安装时双手向下按压，务必听哒声后表示安装到位） ④将机器关机，关机后把驱动轮两侧按压下去，同时滑动驱动轮，确认驱动轮否转动，松手后能否回弹； ⑤清理尘盒及吸尘口，若有水洗过滤组件，请务必晾干后使用（未晾干会产生异响） | X5 OMNI/X5 PRO OMNI
D20425 | 地宝为何无法将地毯识别完整或将地毯判断为地板？ | 地宝为何无法将地毯识别完整或将地毯判断为地板？ 因地宝无法识别部分特殊材质及规格地毯，请检查家中地毯是否拥有以下特征： 1.硬度过高（接近木质地板硬度） 2.毛长过短2mm以下 3.PVC等特殊材质。 另外：您可以打开APP中进入主机操作界面，点击地图图标-地图管理—地图编辑—虚拟墙，将地毯区域隔绝即可，避免地宝清扫时对地毯的影响。 | X5 OMNI/X5 PRO OMNI
D20426 | 地宝出现地图混乱/叠图，如何处理？ | 一：关于地宝出现地图混乱/叠图/歪图 当地图已创建完成，若使用中出现地图混乱/叠图/歪图或和原本已建立的地图不一致时，您可以尝试恢复地图。 1.在app主页面-点击地图-进入地图管理-点击地图名称-选择恢复地图尝试。 2.若地图恢复无效，建议您可以删除地图后，可以使用快速建图来重新建图。 注：①恢复地图只能恢复您最近一次保存过的地图。 ②地图恢复成功后，地图中的房间信息，家具信息和定制清洁场景将回到备份时的状态，现有的信息将会丢失。 | X5 OMNI/X5 PRO OMNI
D20427 | 地宝充不进电/无法充电如何处理？ | 一：地宝充不进电/无法充电 1.检查电源插座是否通电，更换电源插座测试，并确认基站背面的电源线接口已安装到位。 2.取下主机面盖，确认电源开关已推至“丨”处开机。 3.确认地宝是否能正常开机 ①若可以开机：请将地宝放置基站正前方，长按主机“Auto”键3秒，让机器自主返回基站充电，对接成功后，主机Auto按键灯蓝色呼吸,长充4-5小时再使用观察 ②若无法开机：请将地宝尾部推至基站，清洁槽内（可左右晃动下）对接成功后语音播放开始充电，主机Auto按键灯蓝色呼吸,长充4-5小时再使用观察 4.核实工作中地宝是否出现红灯闪烁情况，若是按照语音提示排除故障。 5.检查基站清洁槽内，充电电极片是否脏污或黑点，请擦拭后，重新充电尝试，若无效，请联系科沃斯售后处理。 | X5 OMNI/X5 PRO OMNI
D20396 | 地宝不执行智能断点续扫如何处理？ | 一：地宝不执行智能断点续扫 1.确认智能断点续扫开关是否开启。 2.在勿扰模式时间内无触发智能断点续扫。 3.机器自动返回充电后是否触发故障报警，如出现故障报警，断点续扫无法触发。 4.触发智能断点续扫后，不能将机器开关重启或恢复出厂设置。 注：断点续扫功能，仅支持自动工作模式下生效 | X5 OMNI/X5 PRO OMNI
D20398 | 如何调整地宝返回基站洗拖布的间隔时间？ | 一：拖布回洗时间设置 1.打开ECOVACSHOMEAPP-进入地宝操作界面>右上角设置>基站高级设定>回洗间隔>可选择按时间回洗或按房间回洗 注： ①按时间回洗，可设置10min、15min、25min ②按房间回洗：地宝根据地图分区自动回洗，若分区面积较大会多次回洗，分区过小时会合并到下个区域回洗。 ③拖布回洗时间，可在清洁中可调节，若调节回洗时间后，当前清洁按原先设置的回洗时间进行，待机器返回基站后清洗拖布后，机器会根据最新设置的回洗拖布的间隔时间执行。 | X5 OMNI/X5 PRO OMNI
D20340 | 地宝出现清扫路径被阻挡或无法前往，如何处理？ | 一：使用区域清洁时：提示“地宝被阻挡，本次清洁结束” 出现此情况的原因是：因上一次清洁时，例如：A区域为：房间1；当机器在清洁时如遇到房间1的门被关着，机器会记忆，那么当您使用区域清洁时选择了A区域，就会提示“地宝被阻挡，本次清洁结束” 那么您可以这样做： 例如：A区域为：房间1；请先将房间1门打开， ①使用自动模式让地宝完成一次清扫 ②或选择与A区域相邻的区域如B区域，让机器清洁一次，那么机器就会更新原有的记忆，那么您再次选择A区域，机器就可以正常前往工作。 | X5 OMNI/X5 PRO OMNI
DX5008 | 如何给地宝连接网络？ | 一：配网前准备工作 1.扫描机身二维码根据提示下载“ECOVACSHOME”APP软件（安装时请授权APP定位（位置信息）本地网络，等相关权限） 2.确认您的路由器已启用2.4Ghz频段无线信号。 3.确认手机已连接家里Wi-Fi网络，打开任意浏览器可以正常上网。 4.确认手机蓝牙功能已开启。 温馨提示： 若您的路由器设置为发出两个Wi-Fi信号，请在手机中设置暂时忽略5G频段的Wi-Fi热点信号 配网中及配网完成后，路由器设置不可以隐藏Wi-Fi信号 目前地宝配网不支持VPN或者代理服务器，不支持通过网页鉴权和认证的网络 若路由器中设置MAC地址过滤，请先关闭该设置，配网成功后在APP的'设置-地宝信息"中查看Mac地址。 二：开始配网 1：根据APP提示点击"添加地宝"默认为扫描机身二维码方式配网；或者您也可以选择手动添加的方式配网（搜索地宝产品型号或市场名，通过系列选择对应市场名添加） 2：配网准备 ①请打开地宝电源开关,开机提示音结束后,勾选“已开机点击(机身上的Wi-Fi指示灯处于闪烁状态)； ②短按重置键1秒后松开,听到地宝提示“已释放蓝牙热点”选择已完成后点击下一步会自行搜索机器人完成后会发现（Ecovacs-XXXX-XXXX)点击后会自动完成配对，成功后显示“连接成功” 3：连接机器人 ③蓝牙配对成功，连接家庭WI-FI此时请正确选择需连接的家庭WIFI并正确输入此家庭WIFI密码后，点击“下一步”会自动完成连接，等待配网结果即可。 | X5 OMNI/X5 PRO OMNI
D20429 | 如何正确给地宝充电？ | 一：地宝充电使用指导 取下主机盖板，拨动电源开关（“o”为关，“I”为开） 1.主机自动对接充电： 将主机放置基站正前方，长按主机“Auto”键3秒，让机器自主返回充电，对接成功后开始充电。 2.手动对接充电： 当遇到开机后出现电量低，无法自动返回基站对接充电，您可以使用手动方式对接充电 请将地宝尾部推至基站，清洁槽内（可左右晃动下），确保对接成功后语音播放开始充电，主机Auto按键灯蓝色呼吸,长充4-5小时再使用观察。 注：首次使用前，建议先将机器充满电。充电时间约为5.5小时。充电中：蓝色灯闪烁，充电结束：常亮后熄灭 | X5 OMNI/X5 PRO OMNI
D20400 | 如何正确设置地宝预约功能？ | 一：地宝预约清洁设置 1、打开app>进入地宝主界面>点击右上角设置>地宝高级设定>选择预约清洁进行相关设置 2、点击"添加”可对全屋清洁、定时清洁、房间清洁等分别进行设置 二：关闭或删除预约清洁 打开app>进入地宝主界面>点击右上角设置>地宝高级设定>选择预约清洁，可对已有的设置进行重新编辑或向左滑动可以删除。 注：定制清洁，房间清洁需建图完成后使用。 | X5 OMNI/X5 PRO OMNI
D20349 | 如何正确清理污水箱及清水箱？ | 一：污水箱和清水箱清理 1.掀开基站上盖，取出污水箱，打开水箱上盖，倾倒污水。 （若水箱底部残留污垢，可使用清理工具辅助清理干净） 2.掀开基站上盖，取出清水箱，打开水箱上盖，取出水箱过滤组件，拆卸清理等，清理完成后请归置原位。 | X5 OMNI/X5 PRO OMNI
D20401 | 如何正确拆卸拖布支架及拖布清理？ | 一：拖布支架拆卸及清理 1.请将主机翻转，底部朝上放置在柔软的地垫上。 2.将抹布支架向外围旋转（确认抹布支架已抬升） 3.双手握住托盘下方拖布支架，稍用力向上提，取下拖布支架，并从拖布支架上撕下可水洗拖布。 4.可将撕下的水洗拖布进行清洗，可晾干后使用。 二：拖布及支架安装 1.请将主机翻转，底部朝上放置在柔软的地垫上。 2.将拖布对准拖布支架，黏贴平整后 3.再把拖布支架装回主机，按压拖布中心处，务必听到“嗒”声表示安装到位。 | X5 OMNI/X5 PRO OMNI
D20352 | 如何正确拆卸/清理/安装滚刷？ | 一：滚刷拆卸清理及安装 1.关闭主机电源开关，将机器翻转后底部朝上放置； 2.按压取下滚刷盖板，取出滚刷组件； 3.清理滚刷上的缠绕物（也可将滚刷两端配件拆卸清理） 4.将滚刷一端的转接头对准接口处装入，滚刷盖板对准机器卡槽后安装，听到“咔”一声表示安装到位。 注：滚刷安装后请滑动滚刷，并确认滚刷可灵动转动后，再次装上滚刷盖板。 | X5 OMNI/X5 PRO OMNI
D20430 | 如何正确拆卸/清理/安装边刷？ | 一：边刷拆卸清理安装指导 1.关闭主机电源开关，把机器翻转后，底部朝上放置 2.稍微用力往上提拔，取下边刷 3.清理轴承，边刷上的缠绕物等，并确认清理干净。 4.将边刷对准卡槽后往下按，听到“嗒”一声表示安装到位 | X5 OMNI/X5 PRO OMNI
D20402 | 如何正确拆卸/清理/安装尘盒？ | 一：尘盒拆卸清理安装指导 1.请取下主机面盖，取出尘盒 2.打开尘盒锁扣，并倾倒垃圾 3.取下滤芯组件 4.清理初级滤网上的灰尘（注：里外两面都需要清理） 5.请轻拍滤芯组件，可用水清理冲洗尘盒 6.清理完成后，依次安装滤芯组件，放入主机即可。 注：若用水清理后，需放置通风处晾干后再使用 | X5 OMNI/X5 PRO OMNI
D20431 | 如何正确安装地宝？ | 一：地宝安装 1.请打开外包装箱取出主机，基站，附件盒， 2.取下主机盖板，移除主机防撞保护条。 3.请将主机翻转后，底部朝上放置。在附件包装盒内取出边刷，对准卡槽后往下按，听到“嗒”一声表示安装到位。 4.取出基站回充底座对准基站前放，按压两侧并卡到位， 4.取出电源线，和基站背面电源接口连接，接通电源，寻找合适位置靠墙摆放。 （基站放置在平坦的地面，左右≧0.05m和前方≧0.8m范围内不要放置物品） 温馨提示： 基站优先放置瓷砖地面使用，若您放置在地板使用，请定期检查基站底部是否残留水渍，若有请及时清理，以防受潮 | X5 OMNI/X5 PRO OMNI
D20404 | 如何正确使用地宝Wi-Fi管理功能？ | 一：地宝Wi-Fi管理功能使用 1.确认地宝已成功连接APP，并处于在线状态。 2.打开APP>进入app操作界面>右上角设置>机器人详情>Wi-Fi管理>点击“+”可添加多个Wi-Fi信号。 | X5 OMNI/X5 PRO OMNI
D20432 | 如何正确使用地图管理功能？ | 一：地图管理功能（需建图完成后才可使用） 建图完成后地图自动保存，最多可创建3张永久地图和1张未存地图，支持手动切换地图。 打开APP>进入地宝操作界面>右下角地图图标进入相关设置 1.多楼层相关设置： 楼层设置-可选择单楼层或多楼层-点击确认即可。 2.首页地图显示设置 首页地图显示>可以开启或关闭，四色地图和家具显示、切换户型轮廓。 3.地图管理>可选择快速建图。 4.进入地图管理设置>点击地图名称下拉选项，可以设置地图命名、地图备份、地图恢复、地图删除。 注：①建图完成后会自动备份。 ②若后期手动编辑过地图后（如有设置虚拟墙）等，不进行手动备份，在下次恢复地图时，将恢复首次建图的地图。 ③地图编辑后若有手动备份，再恢复地图时，将会恢复最近一次备份的地图。 5：虚拟墙 ①点击“地图编辑”②点击“虚拟墙” ③选择“扫地，拖地均生效”④按需求可选择“画框”或“画线”虚拟墙后进行编辑 ③选择“仅拖地生效”④按需求可选择“画框”或“画线”虚拟墙后进行编辑 注：充电座周围请勿设置虚拟墙。 地宝在清洁中或建图中均可添加虚拟墙，添加时暂停，添加完成后继续工作。 6.地毯 ①点击“地图编辑②地毯③可以按需求进行相关地毯设置 避让：地宝在工作时，会避让该地毯，中长毛地毯（10mm以上）建议使用该设置 仅扫地:适用家中的短毛地毯（10mm以下）或地垫，地宝拖地时尚地毯会抬升拖布，下地毯会放下拖布 通过不清洁：地宝工作时，会抬起拖布支架，直接通过该地毯，建议对门口或横跨房间的中长毛地毯设置 边扫边拖：地宝在工作时，无视该地毯，正常上下地毯拖地，建议在地毯误识别时设置 7：区域类型 地图1>点击“地图编辑”>区域类型进行设置 8：区域分割 地图1>点击“地图编辑”>区域分割进行设置 ①点击“区域分割”②选择所需分割的区域进入编辑状态。如：房间二 分割完成后由原来的1块区域变成2块区域。如：房间二变成了和房间二和房间三 提示： 进入“区域分割”编辑状态时 1.按住蓝色“分割线”可在地图上移动 2.按住蓝色小点可调整“分割线”长度及位置 3.点击“√”保存；点击“X”取消分割 注： 1.“分割线”：实线部分表示可分割，虚线表示不可分割（一次只能将1个区域分割成2个区域） 2.分割区域时需要选定需要分割的区域；所分割的区域面积不能太小 3.分割区域时，分割线的顶点需要超过所分割的区域； 8：区域合并 地图1>点击“地图编辑”>区域合并进行设置 注：只能将相邻的区域进行合并。 | X5 OMNI/X5 PRO OMNI
D20345 | 如何正确下载ECOVACSHOMEAPP？ | 方法一： 请打开“扫一扫”，扫描机身二维码，根据提示下载并安装APP。 方法二： 请打开手机应用商店（安卓手机在“应用市场”，苹果手机在“AppStore”），搜索“ECOVACSHOME”，下载并安装。 温馨提示： *App对手机系统版本有要求：IOS11及以上、安卓5.0及以上，使用App前请注意更新手机系统版本。 *安装完成后请根据手机App页面引导完成注册、登录及配网。 *配网前请确保手机和家庭网络已连接。 | X5 OMNI/X5 PRO OMNI
D20434 | 如何打开自动集尘仓/更换集尘袋？ | 一：更换集尘袋 1.按压集尘仓盖居中位置，弹开集尘仓； 2.取出尘袋并丢弃； 3.用干抹布擦拭集尘仓，安装新尘袋； 4.关上集尘仓。 | X5 OMNI/X5 PRO OMNI
D20407 | 何使用地宝童锁功能？ | 一：童锁设置方法 若您的地宝已配网，可打开ECOVACSHOME>机器人操作页面>点击设置>地宝高级设定>童锁>可开启或关闭。 注：童锁开启后，基站按键和主机“启用/暂停”键会被锁定，按键灯也会熄灭。 | X5 OMNI/X5 PRO OMNI
D20435 | 如何快速建立地图？ | 一：创建地图前准备 1.请打开房门并移除地面杂物并保证光线充足，以便地图能够覆盖整个家居环境； 2.请将机器开机（取下面板，开关拨到“I”处），放置在基站正前方; 3.点击基站“主机召回/退出”键，让机器自主返回充电，对接成功后开始充电。 二：快速建图 1.使用语音助手（仅X5 PRO OMNI支持) 您可以对地宝说：“OKYIKO快速建图” 2-2.使用APP 1.确认您的地宝已连接网络，并处于在线状态。 打开ECOVACSHOME>机器人操作页面>去建图。 3.建图完成后地宝会有语音播报“建图已完成，请在app中查看”此时地图已创建成功。 | X5 OMNI/X5 PRO OMNI
D20436 | 如何使用家居装修功能？ | 注：家居装修需在建图完成后使用 打开APP进入到app主界面>点击右下角地图>家居装修>选择家居装修进行相关设置 1：家具装修>室内家具>左右滑动选择所需添加的家具（如：选择床）>选择尺寸调节，可通过紧凑，舒适等来调整家具大小 >选择旋转，通过向左90°等可调整家具方向>选择对齐，至少选择两个及以上家具如：左对齐等设置 2：家具装修>墙体编辑>选择外墙边框，可调整大小(注：设置时出现红线表示不可操作) | X5 OMNI/X5 PRO OMNI
D20410 | 如何使用基站功能？ | 一：基站信息 点击“基站”，可查看基站相关功能设定 二：基站使用（仅X5 PRO OMNI支持YIKO) 1.集尘方式 ①您可以说：“OKYIKO开始集尘”机器会完成集尘任务。 ②或打开APP>点击“基站">集尘。 2.清洗拖布 ①您可以说：“OKYIKO清洗拖布”机器会完成清洁拖布任务。 ②或打开APP>点击“基站">清洗拖布。 3.烘干 ①您可以说：“OKYIKO烘干拖布”机器会完成执行烘干拖布任务 ②或打开APP>点击“基站">烘干。 注：集尘，水洗拖布，烘干,机器需要在基站上并处于充电状态下才可以使用。 4.自清洁 ①您可以说：“OKYIKO，开始基站自清洁“机器将会执行此功能 打开APP>点击“基站">基站高级设定>基站自清洁。 | X5 OMNI/X5 PRO OMNI
D20411 | 如何使用地宝拖布功能？ | 一：地宝拖地功能使用 1.掀开基站面盖取出清水箱，打开清水箱注水口，加清水至水箱MAX线处，也可加入科沃斯专用清洁剂（清洁剂使用见瓶身） 2.将主机翻转，底部朝上放置，安装拖布及拖布支架。 3.将主机放置基站正前方，点击主机“启动”键，让机器自主返回充电，对接成功后开始充电。 4.点击基站“启动/暂停”键或主机上的“启动/暂停”启用扫拖任务。 使用注意事项： ①请勿把洗衣液等非科沃斯清洁液的其他清洁液加入清水箱中； ②主机水箱（不可拆卸）能够通过基站进行自助补水，无需手动加水； ③安装完成后即可启动清洁，地宝正在清洗拖布并甩干过程中，请勿暂停或结束。 | X5 OMNI/X5 PRO OMNI
D20437 | 如何使用区域/自定义清洁/AI智能托管模式/多区域混合清洁？ | 一：AI智能托管模式使用 1.进入APP操作主界面-您可以选择打开或关闭AI智能托管模式 注.AI智能托管模式需地图建立成功后使用 ①仅支持在全屋清洁模式下可开启或关闭使用，结合AI识别房间类型，地面材质，对不同的房间智能生成清洁参数 二：区域清洁使用 1.地图建立成功后，才可以使用。 2.地图首次建图成功后，机器将会自动分区。 3.根据实际需要，选择相应区域进行打扫，可在“清洁偏好”选择清洁模式（如扫地）清洁次数，吸力大小。 4.选择多个区域打扫，地宝会根据选择的清扫顺序，依次进行打扫（仅单次生效） 5.拖地模式下无法调节吸力，先扫后拖无法调节清洁次数。 使用方法： ①使用语音助手控制：（仅X5 PRO OMNI支持) 您也可以尝试对地宝说：“OKYIKO,去房间一清扫；OKYIKO,去房间一和儿童房清扫” ②使用APP控制：地图上直接选择所需清洁区域进行相关设置即可。 注：若机器已开始工作，清扫次数，清洁模式不可调整；吸力大小，水量大小可按需求实时调整。 三：自定义清洁使用 1.地图建立成功后，或有部分地图时，即可使用自定义打扫，且只能在地图范围内进行设定 2.可在地图范围内添加一个或多个自定义区域，地宝会根据添加的自定义区域，依次进行打扫 3.根据实际需求可在“清洁偏好”选择清洁模式（如扫地）清洁次数，吸力大小。 4.拖地模式下无法调节吸力，先扫后拖无法调节清洁次数。 注：①若机器已开始工作，清扫次数，清洁模式不可调整；吸力大小，水量大小，可按需求实时调整。 ②自定义区域最多可添加5个，自定义区域大小最小默认为：1m*1m. 四：多类型区域混合清洁 1.可在地图上直接选择房间区域，自定义区域，地毯区域（需添加）、家具、多合一组合清洁方式（按选择的先后顺序依次工作） 2.根据实际需要，选择相应区域进行打扫，可在“清洁偏好”选择清洁模式（如扫地）清洁次数，吸力大小. | X5 OMNI/X5 PRO OMNI
D20438 | 基站清洁槽内有脏污，如何使用自清洁功能来清理？ | 一：基站自清洁功能使用指导篇 1.长按基站启动按键3秒左右，主机会从基站上自动退出，清洁槽会自动出水； 3.您可以使用清洁工具刷（需自备），清理清洁槽； 4.清洁完成后，再次长按基站启动按键5秒，清洁槽自动抽走污水（超过50秒未操作，机器会自动回收污水） 5.将主机放置基站正前方，长按主机“启动按键”键，让机器自主返回充电，对接成功后开始充电。 6.掀开基站上盖，取出污水箱，倾倒污水。 7.若清洁槽内清洁托盘上毛发较多或者脏污较多，您可以按压清洁托盘释放按键，取下清洁槽托盘进行清理，清理完成后再安装回基站清洁槽内即可。 注：①使用前，请确认清水箱内有适量的清水。 ②自清洁功能可根据实际需求，多次清洁。 | X5 OMNI/X5 PRO OMNI
D20414 | 地宝出现下视异常，如何处理？ | 一：APP提示：下视传感器积灰，请擦拭 1.将地宝翻过来，擦拭底部下视传感应器，防止灰尘遮挡。 注意：翻转机身时，请轻放 2.关机重启 | X5 OMNI/X5 PRO OMNI
D20439 | ECOVACS HOME APP和地宝连接后离线如何处理? | 一：ECOVACSHOMEAPP和地宝连接后离线 1、只有一个路由器，配网成功后机器出现离线，请根据机身Wi-Fi指示灯状态，分别进行排除 注：若使用Wi-Fi6版本路由器，请打开兼容Wi-Fi5模式。 2、使用多个路由器，且无线网名称和密码各不相同，使用其中一个配网成功后，机器在工作中出现离线 方法1：依次与每个路由器配网一次，地宝工作中可以自动切换到工作区域里的无线网络（仅在切换过程中短暂掉线） 方法2：机器在线状态下，打开APP，设置中找到机器人设置-查看“Wi-Fi管理”，手动添加其他无线网 若您想知道如何手动添加“Wi-Fi”您可以点击此链接：Wi-Fi管理获取更多的帮助。 3、使用Mesh架构子母路由器（一个主机多个分机的设置），配网成功后机器出现离线 请先关闭分机，地宝与主路由器配网成功后，再依次把分机打开，地宝可以自动切换到子路由区域并保持在线。 附：地宝MAC地址查找方法：APP-点击型号进入主界面>设置>机器人详情>Mac地址。 | X5 OMNI/X5 PRO OMNI
D20440 | App提示：主机与基站断开连接，请检查/基站无法控制主机 | 一：主机与基站断开连接，请检查/基站无法控制主机 1)将基站断开电源连接，并取下地宝面盖，将地宝红色电源开关，拨至“O”等待5~10秒钟； 2)重新连接基站电源，并确认基站面板灯光亮起 3)重新打开主机电源开关（拨至“I”开），确认听到开机提示音 4)长按机身Auto启动键让机器自动返回基站（或手动主机尾部推至基站清洁槽内）确保充电极片正确对接，对接成功后，等待10-15S左右后，点击基站“启动/暂停”键，即可操控机器。 | X5 OMNI/X5 PRO OMNI
D20441 | 如何使用定制清洁？ | 一：设置定制清洁 1.打开app>“进入app操作界面”>点击设置>地宝高级设定>定制清洁。 2.定制清洁管理>添加>可需需求自定义设置相关清洁状态（区域，自定义，清洁次数，水量等相关设置） 3.定制清洁管理>添加>可选择默认预设的场景添加（日常清洁、餐后清洁、先扫后拖、宠物清洁） 注：预设好的清洁场景如有需求也可自自定义编辑进行相关设置。 | X5 OMNI/X5 PRO OMNI
D20253 | 清水桶污水桶拿出后有水渍残留？ | 一：清水桶/污水桶拿出后有水渍残留 因为清洗抹布整个原理是通过水泵及通水管抽取清水箱的水，清洗后通过水泵及抽水管抽至污水箱，接口处可能会有部分水残留，并不会影响机器使用及性能，请擦拭后使用。 | X5 OMNI/X5 PRO OMNI
D20254 | 清洗抹布期间抽水时有奇怪声音？ | 一：清洗抹布期间抽水时有奇怪声音 因清洗后通过水泵及抽水管抽至污水箱，接近结束时由于水量减少，会有空气与水在抽水管内混合的情况，导致有类似“咕噜咕噜”的声音，属于正常情况。 | X5 OMNI/X5 PRO OMNI
D20298 | 如何变更冬令时和夏令时？ | 一、冬令时和夏令时 1.您可以在【App设置-机器人详情-时区设置】内，选择您所在的时区 2.您也可以将手机系统的时区设置为符合您居住地区的时区，然后在ECOVACSHOMEApp内【App设置-机器人详情-时区设置】选择同步手机时区 3.时区修改后，将同步更改预约和日志内的时间 | X5 OMNI/X5 PRO OMNI
DX5001 | 梳齿滚刷为什么还是有头发缠绕？ | 1.建议使用强劲档,防缠绕的效果更好; 2.梳齿可以解决绝大部分毛发场景,但是遇到长头发打结等极端场景,还是会有少量缠绕,但是相对非防缠绕滚刷,已经可以极大减少清洁周期,解放双手,建议定期清理滚刷 | X5 OMNI/X5 PRO OMNI
DX5002 | 拖地时抹布支架无法正常收缩，如何处理？ | 1.在App-设置-地宝高级设定中查看“TruEdge灵隙技术”是否已经开启，若未打开请打开后使用 2.手动拨动抹布支架；检查是否有异物卡住；若有请清理异物 3.将主机关机重启机器 4.若仍未解决，请联系售后处理 注：关机状态若手动将抹布支架外扩；抹布支架无法手动内收；属于正常现象。重新开机抹布支架会自动内收。 | X5 OMNI/X5 PRO OMNI
DX5003 | 为什么清洁时；有时候抹布外扩有时候不外扩？ | 1.机器人在拖地，边扫边拖模式下，执行沿边、弓字型直线清洁时抹布常态化外扩（弓字型拐弯时不外扩）实现满格覆盖。 2.但抹布盘处于抬升状态时会内收，包括如下场景：快速建图 、地宝导航、垮区域、回洗、回充、 脱困越障 、上地毯抬升、暂停、结束任务、人为搬动机器。 | X5 OMNI/X5 PRO OMNI
DX5004 | 如何设置地宝拖布烘干时长？ | 1.打开app>进入地宝操作界面>基站>基站高级设定>烘干时长。 注： ① 拖布烘干时长默认为：2小时，3小时，4小时； ② 此功能仅在拖地，边扫边拖，先扫后拖，模式下生效 ③ 拖布烘干时长默认为工作前的设置，当地宝正在工作，若您调整了拖布烘干时长，则会在下次工作时生效 | X5 OMNI/X5 PRO OMNI
DX5005 | 如何正确使用OKYIKO语音助手？ | 1.打开APP>进入app操作页面>右上角设置>YIKO设置>开启语音唤醒功能。 注：若您将OKYIKO语音助手>关闭语音唤醒功能，地宝Auto按键等会黄灯显示。 二：OKYIKO语音指令指导 1.在YIKO语音助手>点击“全部”可查看所有YIKO语音技能 您可以试着对地宝说：“OKYIKO全屋清洁”或“OKYIKO吸力大一点”等 注： ①YIKO语音技能会有更新，以APP实际显示内容为准。 ③YIKO语音指令可在5M范围内唤醒。 ③YIKO语音助手目前支持以下离线功能操作，其他语音操控指令需连接网络后执行。 OKYIKO，打开蓝牙配网 OKYIKO，开始建图 OKYIKO，开始清洁 OKYIKO，全屋清洁 OKYIKO，返回基站 OKYIKO，返回充电 OKYIKO，退出基站 OKYIKO，开始基站自清洁 OKYIKO，关闭童锁 | X5 PRO OMNI
D20344 | OKYIKO语音助手无法唤醒，唤醒后机器不执行或延迟执行？ | 一：关于OKYIKO语音助手无法唤醒，唤醒后机器不执行或延迟执行 1.确认机器已配网成功，并开启了OKYIKO语音助手功能（若OKYIKO语音助手关闭状态下auto按键为黄色灯显示） 2.呼唤YIKO语音进行语音操控时，呼唤的语音匀速、准确，确保YIKO能正确识别语音指令 3.如周围存在比较大的噪音或距离地宝较远，YIKO语音可能存在无法识别的情况，可在APP内查看语音对话记录是否正确 4.确保当前设备处理网络良好的状态，APP及地宝固件版本均为最新版 注：以上操作无效，可将地宝恢复出厂设置后重新配网进行尝试。 | X5 PRO OMNI
DX5007 | 如何正确使用视频管家功能？ | （一）视频管家使用须知： 1. 视频管家和智能清扫功能不支持同时使用，但是两者之间可自由切换 2. 视频管家支持拍照，视频录制，双向语音，全屋巡航，精准到达，相册管理。 （二）使用指导： 1.进入视频管家界面-点击相机-拍照-可实时抓拍。 2.进入视频管家界面-点击相机-录像-可录制无声视频（最长15S） 3.进入视频管家界面-点击相机-图库-进行相关照片/视频管理设置 4.进入视频管家界面-点击语音通话-可进行单项视频实时通话 5.进入视频管家界面-点击全屋巡航-机器会前往您设置好的每个巡航点东西南北自动各拍一张照片，完成自动返回基站。 6.进入视频管家界面-点击精准达到-可以在地图上标注需机器前往的地点，点击前往机器即可自动行走到指定位置。 | X5 PRO OMNI

## EN
序号 | 问题标题 | 问题答案 | 适用机型
DX5008 | How do I connect DEEBOT to the Internet? | 1. Before you connect 1.1 Scan the QR code on the robot and download the ECOVACS HOME App (make sure to enable location, local network, and other required permissions during app installation). 1.2 Make sure your router has 2.4 GHz wireless signals enabled. 1.3 Make sure your phone is connected to your home Wi-Fi network and that you can access the Internet normally through any browser. 1.4 Make sure that Bluetooth is enabled on your phone. Note: If your router is configured to send out two Wi-Fi signals, set your phone to ignore 5 Ghz Wi-Fi hotspot signals. You cannot set your router to hide Wi-Fi signals. Currently, DEEBOT does not support VPNs, proxy servers, or networks authenticated via a webpage. Make sure your router has MAC address filtering disabled. Once connected, you can find your MAC address by opening the App and going to Settings > Robot details. 2. Connecting DEEBOT 2.1 Follow the App prompts and tap Add Robot. The default method to connect DEEBOT is to scan the QR code on the robot, but you can also connect it manually (search for your DEEBOT model or name, then select the product name under the correct series). 2.2 Before you connect ① Turn on DEEBOT's power switch. After the power-on prompt ends, select "I've powered on the robot" (the Wi-Fi indicator on the robot should be flashing), and then tap Next. ② Press and hold the reset button for 1 second, and then release it. When you hear "Bluetooth hotspot turned on", tap Next to search for DEEBOT. The search should find (ECOVACS-XXXX-XXXX). Tap to pair. "Connection successful" will be displayed after successful pairing. 2.3 Connect DEEBOT ③ After successful Bluetooth pairing, select your home Wi-Fi connection, enter your Wi-Fi password, and then tap Next to start connecting. | X5 OMNI/X5 PRO OMNI
DX5001 | Why is there still hair wrapped around the main brush? | 1. We recommend using a stronger gear for improved anti-tangle results. 2. While the main brush works great for most hair types, there will still be a small amount of hair that gets tangled when the brush is used on long and tangled hair. Compared to other main brushes, this brush saves you a lot of cleaning time and effort. It should be cleaned on a regular basis. | X5 OMNI/X5 PRO OMNI
DX5002 | What should I do if the mopping pad plate does not retract properly? | 1. Go to App > Settings > Robot Advanced Settings and make sure that TruEdge Adaptive Edge Mopping is enabled. 2. Manually move the mopping pad plate back and forth to check for any stuck foreign objects. 3. Restart DEEBOT. 4. If the issue persists, please contact customer service. Note: Please be aware that if the mopping pad plate is manually extended when DEEBOT is turned off, it cannot be manually retracted. The mopping pad plate will automatically retract when DEEBOT is switched on. | X5 OMNI/X5 PRO OMNI
DX5003 | When cleaning, why does the mopping pad not always extend? | 1. When DEEBOT is in Mop Only mode or Vac and Mop mode, the mopping pad will normally extend outwards when cleaning along edges or in a straight line to achieve full coverage (it will not extend when zigzagging). 2. The mopping pad plate will retract when it is lifted, including in the following scenarios: quick mapping, DEEBOT navigation, crossing rooms, returning for mop washing/charging, avoiding obstacles, moving onto carpets, suspending/ending task and moving machine; | X5 OMNI/X5 PRO OMNI
DX5004 | How do I set DEEBOT's mop drying duration? | 1. Open the App > Enter the DEEBOT operation page > Station > Station Advanced Settings > Hot Air Drying Duration. Note: ① The default mop drying duration presets are: 2 hours, 3 hours, and 4 hours. ② This function only works when DEEBOT is in Mop Only mode, Vac and Mop mode, or Mop after Vac mode. ③ The mop drying duration defaults to the setting before DEEBOT starts operating. If you adjust the mop drying duration while DEEBOT is cleaning, the new setting will only take effect the next time it starts cleaning. | X5 OMNI/X5 PRO OMNI
DX5005 | How to use the YIKO voice assistant? | 1. Open the App > Enter the App operation page > Settings in the upper right corner > YIKO Settings > enable Voice Assistant. Note: If you disable the YIKO voice assistant > Voice Assistant, the DEEBOT AUTO button will turn yellow. 2. OK YIKO Voice Command Guide 2.1 In YIKO voice assistant, tap All to view all YIKO voice commands. You can try saying things like "OK YIKO, clean the house" or "OK YIKO, increase suction power" to DEEBOT. Note: ①YIKO is always learning new voice commands. Open the App to see what voice commands you can use. ② YIKO voice commands can be triggered within a 5 m range. ③ YIKO voice assistant currently supports the following offline functions. Other voice commands can only be used once connected to a network. OK YIKO, turn on Bluetooth and connect. OK YIKO, start mapping. OK YIKO, start cleaning. OK YIKO, clean the house. OK YIKO, return to the docking station. OK YIKO, return to charge. OK YIKO, leave the docking station. OK YIKO, start docking station self-cleaning OK YIKO, turn off Child Lock. | X5 PRO OMNI
DX5007 | How do I use the Video Manager? | 1. Video Manager instructions: 1.1 Video Manager and Smart Cleaning cannot be used at the same time, but you can switch between both features freely. 1.2 Video Manager supports picture taking, video recording, voice calls, Patrol, Arrival on command, and gallery management. 2. Instructions: 2.1 Go to Video Manager > Camera > Take pictures in real time. 2.2 Go to Video Manager > Camera > Record a silent video (up to 15 s). 2.3 Go to Video Manager > Camera > Manage your gallery photos and videos. 2.4 Go to Video Manager > Voice Call > Make a video call. 2.5 Go to Video Manager > Patrol > DEEBOT goes to each configured point (north, east, south west) to take pictures, then automatically returns to the docking station. 2.6 Go to Video Manager > Arrival on command > Mark a location on the map. Tap GO to make DEEBOT automatically move to the marked location. | X5 PRO OMNI
D20331+ | The waste water in the cleaning sink cannot be recycled or the waste water tank doesn't have any water, but the robot reminds that the waste water tank is full. | * Please check whether the indicator on the station flashes, if it flashes, the station needs to be powered off first. And then troubleshoot after the station being powered on again. 1. Take out/Exit the robot from the station, then check whether there is any foreign object blocking the water hole in the cleaning sink, if there is, please clean it. 2. Open the top cover of the station, take out the clean water tank and the waste water tank. Open the covers of the tanks to check whether the sealing plugs are properly installed, and close them after 10 seconds. 3. Press the sealing plugs of the clean water tank and the waste water tank. 4. Put the water tanks back to the station and press them. 5. If the robot prompts "The cleaning sink is full" when the cleaning sink is empty, please check whether the water level sensor is dirty, and wipe the water level sensor on both sides of the cleaning sink with a tissue. | X5 OMNI/X5 PRO OMNI
D20379 | What should I do if the robot gets carpets wet while mopping? | Higher pile carpets may get wet during cleaning by the robot. In the app go to Smart Cleaning > Map > Edit Map > Virtual Wall to set virtual walls where needed. Why do robots get carpets wet? When cleaning, the mopping pads will lift up when the carpet detection sensor detects carpet. It takes time for the mopping pads to lift. However, the robot does not stop moving, meaning the robot may go onto the carpet for a short distance before the mopping pads are fully lifted up, leading to them becoming wet. | X5 OMNI/X5 PRO OMNI
D20380 | Auto-emptying failed, or dust bag not detcted or is full. | Fails to collect dust? 1. Make sure that the dust bag is fitted correctly and that the dust collection cabin is fully closed. 2. Make sure that DEEBOT is correctly placed on the station. Dust Bag not detected? 1. Open the dust collection cabin and check whether there is a dust bag installed. If there is no dust bag, please install it correctly. 2. If there is a dust bag, remove it and re-install it again. The robot continues to indicate that the dust bag is full after replacing with a new one. 1. Power off the robot and restart it. Disconnect the power of the station and then connect it again. 2. Check the firmware version of the robot, please update it to the latest version. 3. Make sure that the robot is charging. Re-install the dust bag. | X5 OMNI/X5 PRO OMNI
D20417 | The base station is not dispensing hot water when cleaning the mopping pads. | Note: Every time the cleaning task is started, the mopping pads are moistened with cold water, and then cleaned with hot water. 1. Make sure the robot is connected with the ECOVACS HOME App. 2. Open the app and go to Smart Cleaning > Station. Please select hot water washing or deep washing. Hot water will not be dispensed for pads cleaning if you select energy-saving washing. Note: (1) Clean water heating is a dynamic process, and the temperature in the initial stage of the cleaning process will be slightly lower. (2) If the water temperature is too high, the function will be temporarily turned off to prevent injury. | X5 OMNI/X5 PRO OMNI
D20418 | When DEEBOT is cleaning, the mopping pad plates do not lift up or bump into mats. What should I do? | Mopping pad plates do not lift up? 1. You can open the App, enter Smart Cleaning, and tap the carpet on the map to see the carpet cleaning strategy. If you want to adjust the carpet, you can select the carpet to add or delete, and you can also reset the carpet strategy that has been added. Carpet Strategy instructions: Avoid: DEEBOT will avoid the carpet when cleaning, this setting is recommended for medium and long-haired carpets. Vacuum Only: For short-haired carpets (under 10mm) or mats at home Pass Only: This is recommended for medium to long-haired carpets in doorways or across the room. 2. Confirm the robot's cleaning mode: (1) In Vacuum mode, the mopping pad plates are lifted. This is normal. (2) In Mopping mode, the mopping pad plates will only automatically lift up when carpet is detected. (3) In Vacuum and Mopping mode, the mopping pad plates will only automatically lift up when carpet is detected. (4) In Mop after Vacuum mode, the mopping pad plates will be lifted up for the vacuum phase and lowered for the mopping phase. They will only lift-up again if carpet is detected. 3. If the above situations are not relevant to your problem, try the below steps: (1) Check whether the mopping pad plates have debris stuck in it. Clean it if any debris. (2) Check whether the mopping pad plates are correctly attached on the robot. If not, attatch them again. The mopping pad plates will lift up when cleaning carpets, however when the robot encounters a curled carpet corner it might get stuck. It is recommended that you use double-sided tape to stick down curled corners or use a virtual wall to avoid the area. | X5 OMNI/X5 PRO OMNI
D20419 | The mopping pad plates are not fully installed/are entangled? | Robot prompts that mopping pad plates are not fully installed: After disassembling the mopping pad plates and re-installing them, you will hear the click sound to indicate they are successfully installed, then restart the robot. If the problem persists, please contact Customer Care. Robot prompts that the mopping pad plates are entangled with debris: Flip over the robot and check whether there is debris entangled in the mopping pad plates. If there is, clean them. If the problem still remains after cleaning, please contact Customer Care. | X5 OMNI/X5 PRO OMNI
D20384 | How do I check the driving wheels if they are stuck? | 1. Check whether the robot's anti-collision protection strips have been removed. If not, please remove them first. 2. Power off the robot, flip over and gently rest it upside down. 3. Press and rotate the driving wheels to remove any entangled debris. | X5 OMNI/X5 PRO OMNI
D20420 | The robot cannot return to the station. What should I do? | 1. Keep the area around the station is clear of objects. Remove any obstructions. 2. Has the station been disconnected from the power source or manually moved? If so, please place the station at its original position and re-connect to the power source. 3. Check the station tray and surrounding floor for water puddles. If there are water puddles, wipe the charging tray and surrounding floor with a dry cloth. 4. Check that the mopping pad plates are correctly installed and make sure that you hear a click to indicate that they are in place. 5. If the robot becomes stuck or the alarm is sounded while cleaning, please manually check the robot. 6. Check whether the ground at the station is uneven. If so, please place the station on a flat ground. 7. Check whether the route is blocked, for example, the door of the room where the station is located is closed. 8. Place the robot directly in front of the station, and press and hold the start button to see if it can return to the station. If this does not work, please contact Customer Care. Note: 1. It is recommended that the robot starts cleaning from the station. 2. Make sure the charging tray for the base station and the cleaning tray in the cleaning sink are installed in place.。 | X5 OMNI/X5 PRO OMNI
D20325 | The driving wheels are stuck or not clean. | 1. Power off the robot and turn it over gently. 2. Press and rotate the driving wheels to clean the entanglement. 3. Press and rotate the driving wheels, and use the semi-dry mop to clean it. | X5 OMNI/X5 PRO OMNI
D20421 | Why do the mopping pads plates sometimes lift up and sometimes not when DEEBOT is cleaning? | 1. When DEEBOT is cleaning, DEEBOT will lift up the mopping pads when navigating across zones and back to wash and recharge to avoid secondary pollution. 2. DEEBOT will lift up the mopping pads by default when walking on the carpet, crossing obstacles or getting out of trouble. 3. DEEBOT will lift up the mopping pads when creating a map. | X5 OMNI/X5 PRO OMNI
D20337 | Upgrade your DEEBOT - firmware upgrade | For better product experience, sometimes you need to upgrade the firmware in the ECOVACS HOME App. Here are some tips and guidance for you about the upgrade. Tips: 1. The robot needs to be placed in the base station and charged. 2. The battery level need to be more than 50%. (It is recommended to upgrade after 3 hours of charging.) 3. Make sure DEEBOT is connected with the ECOVACS HOME App, and the WiFi signal is good. Steps: 1. Login in the ECOVACS HOME App 2. Tap the Enter Smart Cleaning 3. Tap the setting icon on the right top corner of the screen 4. Select "About DEEBOT“ > ”Update DEEBOT“ Notes: If automatic upgrade is enabled, DEEBOT will upgrade to the latest version automatically. | X5 OMNI/X5 PRO OMNI
D20388 | What should I do if the robot finds the station but cannot enter? | 1. Power off the robot, flip it upside down, and wipe the driving wheels with a dry cloth. 2. Wipe the station charging tray and surrounding water puddles with a clean, dry cloth. 3. Check that the mopping pad plates are correctly installed and make sure that you hear a click to indicate that they are in place. 4. Place the robot in front of the station and press and hold the start button to make the robot automatically return to the station. Reminder: Do not add any other cleaning solution. When using the ECOVACS cleaning solution, follow the instructions on the bottle. | X5 OMNI/X5 PRO OMNI
D20422 | DEEBOT's real-time cleaning route is chaotic. | 1. Let the robot start from the station, complete a full cleaning cycle and observe again. 2. If it is still chaotic, you can try the following: (1) Check whether the TrueDetect 3D and the navigaition components are dirty. Clean them with clean cloth if so. (2) Check whether there are numerous obstacles in the room. As the robot’s route may appear a bit chaotic when avoiding obstacles, remove them to make it easier for the robot to follow the route. (3) Check whether the driving wheels are dirty. If so, wipe clean them with a dry cloth. Note: Do not add any other cleaning solution to the clean water tank, as this may cause the robot’s wheels to slip. | X5 OMNI/X5 PRO OMNI
D20390 | The robot is unable to update firmware. | Unable to update firmware? 1. Check whether DEEBOT is in charging state. 2. Check DEEBOT’s remaining battery charge. If DEEBOT’s battery is low or empty, the firmware upgrade cannot be performed. It is recommended to upgrade after 3 hours of charging. Firmware fails to update? 1. Please place the DEEBOT and station in a location with a strong network signal. If DEEBOT is located in a location with a weak signal, it may experience a download timeout and the upgrade may fail. 2. Check if the station can control the robot. You can tap the start/pause button on the station and observe the outcome. If there is no response, the upgrade will fail. You can try to pair the robot and station again and then try the upgrade again after the pairing is successful. | X5 OMNI/X5 PRO OMNI
D20423 | What should I do if the robot missed areas while cleaning? | How can I tell if the robot is missing areas while cleaning? Missing areas definition: When the robot is performing the vacuuming and mopping tasks in AUTO Mode or Area Mode, wait for the robot’s voice prompt to indicate that it has completed cleaning. If any area is not cleaned, we can consider it as a missed area. If there is a missed area, we can do this: Confirm whether the missed area is always the same area A. Same area: (1) Please check whether the Carpet Strategy is set to Avoid in the app. If a carpet is detected in the entrance of the area, the area will be avoided. Please try to change the Carpet Strategy to Pass only. (2) Check for areas with thick carpet or floor mat at the entrance of the area. If the carpet/mat thickness or the door sill height exceeds 2cm, the robot will not pass through, and will give up cleaning the area. It is recommended to make the necessary adjustments. B. Different areas: (1) Do not follow the robot while it is cleaning as it will consider you an obstacle. This will lead to missed areas due to obstacle avoidance. (2) If there are many objects placed in the cleaning area, it may try to avoid them leading to missed areas. Move these objects and then observe if there are any changes. | X5 OMNI/X5 PRO OMNI
D20424 | The robot makes a loud noise when cleaning or an abnormal noise when mopping. | The robot is too loud? 1. If the suction power is set to strong suction power in the app, the noise will increase significantly as the suction power increases. Does the noise fluctuate while working? 1. If you enable the Auto-Boost Suction function in the app, the suction power will automatically increase when the robot detects carpet. If the robot is not on carpet, the robot will use the suction power you set. 2. In AI smart hosting mode, the robot will automatically determine the suction power according to the room and floor types. The suction power may be increased or decreased when cleaning. 3. If you use the Custom Cleaning mode, the suction power may vary across areas depending on your customized preferences. Note: All the above suction power changes are normal, and the suction power varies in different operating modes. Abnormal noise during operation? Remove the main brush and the main brush cover from the robot, start the robot and check for abnormal noise. No abnormal noise: When the robot is operating, the rubber strip of the main brush cover is in contact with the floor. There will be abnormal noise when it rubs against the floor. After using a few times the noise should disappear. Abnormal noise: Check whether the robot is entangled with other objects, causing it to work abnormally (1) Turn the universal wheel to check that it rotates smoothly. (2) Remove the side brushes and check whether the side brushes and the side brush bearings are entangled with debris. (3) Remove the mopping pads, check the mopping pad plates for debris and remove them if any. Clean the plates and then reinstall them (press with both hands down during installation, and be sure to listen for a click to indicate that they installed correctly). (4) Shut down the robot and press the driving wheels down on both sides. Spin the driving wheels to confirm whether they are rotating. Check also whether they can rebound after being released; (5) Clean the dust bin and the suction nozzle. If you have used water to wash the filter, make sure to dry it before using it. (If it is still wet, it will make an abnormal noise). | X5 OMNI/X5 PRO OMNI
D20425 | Why can't DEEBOT recognize carpet completely or recognize a carpet as floor sometimes? | Currently, some special materials and specifications of carpets may disturb the robot's recognition. Such as: 1. Carpets with extremely hardness (similar to wooden floor hardness) 2. Carpets with hair length less than 2mm 3. PVC or other special materials Additionally, you can open the app, tap Map Management-Map Edit-Add Carpet to make relevant settings. | X5 OMNI/X5 PRO OMNI
D20426 | What should I do if my robot is experiencing map confusion/map overlapping/distorted maps? | After the map has been created, if the map is messed up/overlapped/distorted or inconsistent with the original map, you can try to restore the map. 1. Open the app, tap Map Settings > Restore Map. 2. If the map recovery is invalid, we recommend that you delete the map and use quick mapping to create a new map. Note: (1) Restoring a map simply returns the map to the previously saved version. (2) After the map has been successfully restored, the room, furniture, and custom cleaning settings in the map will be restored to the settings when the map was backed up. | X5 OMNI/X5 PRO OMNI
D20427 | The robot cannot be charged. | 1. Check whether the power cord is correctly plugged into the power outlet. You can also try a different outlet. Also check that the power cord is correctly plugged into the back of the station. 2. Remove the top cover of the robot and make sure the power switch is pushed to "I" to power on the robot. 3. Check that DEEBOT powers on normally. (1) If it can be powered on: Please place the robot directly in front of the station, press and hold the AUTO button on the robot for 3 seconds to make the robot to return to the station to charge itself. (2) Unable to power on the robot: If the robot cannot power on, manually push the rear end of the robot into the station cleaning sink. Once docked, a voice prompt will be broadcast and the robot will start charging. 4. If a red light flashes while DEEBOT is operating, follow the voice prompts to troubleshoot the problem. 5. Check whether genuine mopping pads are being used. If not, it is recommended to replace with genuine mopping pads and try again. 6. Check the station cleaning sink, and whether the charging electrodes are dirty. Clean them and try again. If the issue persists, please contact ECOVACS Customer Care. | X5 OMNI/X5 PRO OMNI
D20396 | What should I do if the robot does not perform continuous cleaning? | 1. Check whether Continuous Cleaning is enabled in the app. 2. Continuous Cleaning cannot be triggered when Do Not Disturb is enabled. 3. If the robot returns to the charger and an alert is triggered, continuous cleaning cannot be triggered. 4. Once continuous cleaning is triggered, the robot cannot be restarted or restored to factory settings. Note: Continuous cleaning is valid only in AUTO mode. | X5 OMNI/X5 PRO OMNI
D20398 | How do I adjust the time interval for the robot to return to the station to clean the mopping pads? | Setting mopping pads cleaning intervals: Open the ECOVACS Home app and go to Smart Cleaning to set the mopping pads cleaning interval. Note: The cleaning interval of the mopping pads can be adjusted during cleaning. If the cleaning interval is adjusted, the current cleaning interval will be based on the interval previously set. The next time the robot returns to the station, the robot will clean the mopping pads based on the newly updated interval. | X5 OMNI/X5 PRO OMNI
D20340 | What should I do if the App prompts that DEEBOT is blocked, and the cleaning ends during area cleaning? | If the door to the area was closed when DEEBOT cleans it last time, it will prompt that DEEBOT is blocked, and the cleaning ends when you select this area to clean in your next cleaning . Solution: Please open the door to this area, and then let DEEBOT complete an auto-cleaning cycle. After that, please try to do the area cleaning again. | X5 OMNI/X5 PRO OMNI
D20429 | How do I charge my robot? | Robot charging instructions Remove the robot’s cover and power on the robot ("o" is off, "I" is on). 1. Automatic robot docking and charging: Place the robot in front of the station, press and hold the robot’s AUTO button for 3 seconds to make the robot return to the station where it will dock and start charging. 2. Manual docking and charging: When the battery level is low after power-on and the robot is unable to automatically return to the station to charge, you can manually dock the robot to charge it. If the robot cannot power on, manually push the rear end of the robot into the station cleaning sink. Once docked, a voice prompt will be broadcast and the robot will start charging. Note: It is recommended that the robot be fully charged before being used for the first time. | X5 OMNI/X5 PRO OMNI
D20400 | How do I set up scheduled cleaning? | Robot scheduled cleaning settings: Open the ECOVACS Home app and go to Smart Cleaning > Scheduled Cleaning to set the relevant settings, such as adding or deleting a schedule. | X5 OMNI/X5 PRO OMNI
D20349 | How to clean the waste water tank and the clean water tank? | 1. Open the top cover of the station and take out the waste water tank. Open the cover of the waste water tank and clean up the waste water. (If the bottom of the tank remains dirty, you can use the cleaning tool to clean it up.) 2. Open the top cover of the station and take out the clean water tank. Open the cover of the clean water tank, take out the filter assembly and clean the filter. Please put it back after cleaning. | X5 OMNI/X5 PRO OMNI
D20401 | How do I disassemble the mopping pad plates and clean the mopping pads? | Removing and cleaning the mopping pad plates 1. Flip the robot upside down and place it on a soft floor mat. 2. Rotate the mopping pad plates outwards (make sure the mopping pad plates are lifted). 3. Use both hands to hold the mopping pad plates and lift them with a little force to remove them. Then you can tear off the washable mopping pads off the plates. 4. Wash and dry the pads then they can be used again. Mopping pads and plates installation 1. Flip the robot upside down and place it on a soft floor mat. 2. Align the mopping pads with the mopping pad plates and press the pads into the plates, then attach the plates to the robot. Make sure to hear a click to indicate that they are installed correctly. | X5 OMNI/X5 PRO OMNI
D20352 | How to clean the main brush? | 1. Power off the DEEBOT, and turn it over gently. 2. Remove the cover of the main brush, and take out the main brush assembly. 3. Clean the entanglement on the brush. ( You can also disassemble and clean the accessories on the both sides of the main brush.) 4. Attach the main brush assembly to the robot properly. Tips: Please rotate the main brush after installation and check if it can rotate smoothly before attaching the main brush cover. | X5 OMNI/X5 PRO OMNI
D20430 | How do I disassemble and clean the side brush? | 1. Power off DEEBOT then flip it over and place it with the bottom facing up. 2. Lightly pull the side brush up and remove them. 3. Clean the bearing and remove any entangling debris from the side brush. 4. Push the side brush back into its mounting slot. You’ll hear a click when it's properly installed. | X5 OMNI/X5 PRO OMNI
D20402 | How do I remove/clean the Dust Bin? | 1. Remove the robot’s top cover and take out the Dust Bin. 2. Open the dust bin lock and empty the contents into the trash. 3. Remove the filter element assembly. 4. Clean the dust from the primary filter. (Note: Both inside and outside need to be cleaned) 5. Tap the filter element assembly lightly to clean out the dust then wash the dust bin with water. 6. After the cleaning is completed, re-install the filter elements and then insert them back into the robot. Note: If cleaned with water, leave it in a ventilated area to dry before use. | X5 OMNI/X5 PRO OMNI
D20431 | How to install my robot? | 1. Please open the packaging box, take out the robot, accessories and the station. 2. Take off the DEEBOT cover, remove the DEEBOT anti-collision protection strips, and the protective things for the station. 3. Flip DEEBOT over and place it bottom up. Take out the side brush from the accessory box, align the brush with its mounting slot and push it in. You’ll hear a click when it's correctly attached. 4. Take out the charging tray for the base station and place it in front of the station, aligning it properly. Press on both sides until it clicks into place. 5. Take out the power cord, connect it to the power connector on the back of the station, switch on the power, and find a suitable location to place it against a wall. (Place the station against a wall on a flat surface, leaving a clear space of 0.05m on the sides and 0.8m in front of the station.) Tips: The station is preferred to be placed on tile floor when possible. If you place it on wood floor, it is suggested to regularly check whether there is residual water at the bottom of the station. If so, please clean it in time to keep it dry. | X5 OMNI/X5 PRO OMNI
D20404 | How do I use the robot's Wi-Fi management function? | 1. Confirm that DEEBOT has successfully connected to the app and is online. 2. Open the app and go to Smart Cleaning > Settings (in the upper-right corner) > DEEBOT Information > Wi-Fi Management and tap "+" to add multiple Wi-Fi connections. | X5 OMNI/X5 PRO OMNI
D20432 | How do I use the Map Management function? | Map Management function is not available until mapping is complete. The map is automatically saved after the mapping is complete. You can create up to 3 permanent maps and 1 temporary map. You can switch between maps manually. Open the app, go to Smart Cleaning > Map Management to do related settings. 1. Multifloor setting 2. Quick mapping 3. Map naming, map deletion, map backup and restore (1) Once mapping is complete it will be automatically backed up. (2) If you manually edit a map later on (such as setting virtual walls) but these are not manually backed up, when you restore the map it will be restored back to its original version. (3) If there is a manual backup of the map from after it was edited, this is the version that will be restored if you restore the map. 4. Virtual Wall: tap Map Edit to set up virtual wall Note: Do not set up virtual walls around the station. DEEBOT pauses working when virtual walls are being added, and resumes when adding is complete. 5. Carpet strategy 6. Area Type: Map Edit > Area Type 7. Area Division: Map Edit > Area Division 8. Area Merging: Map Edit > Area Merging | X5 OMNI/X5 PRO OMNI
D20345 | How to download the ECOVACS HOME App? | Scan the QR code on the robot or search the ECOVACS HOME App in Google Play or Apple App Store, and follow the instructions to download and install the App. Tips: * Please follow the guidance in the App to complete the registration, login and WiFi connection. * Make sure your phone is connected with your home WiFi before adding a robot. | X5 OMNI/X5 PRO OMNI
D20434 | How do I open the Dust Collection Cabin and replace the Dust Bag? | Replace the Dust Bag 1. Press the release button of the Dust Collection Cabin. 2. Remove dust bag and discard. 3. Wipe the dust collection cabin with a dry cloth and install a new dust bag. 4. Close the dust collection cabin. | X5 OMNI/X5 PRO OMNI
D20407 | How do I use the robot's Child Lock function? | If your robot is connected with ECOVACS Home App, open the app and go to Smart Cleaning > Settings > Child Lock to turn it on or off. Note: When Child Lock is turned on, the station buttons and the robot’s start/pause buttons are locked and the button light is off. | X5 OMNI/X5 PRO OMNI
D20435 | How do I quickly create a map? | Preparations before you create a map 1. Open the doors to the rooms you want to map and remove obstacles that you think may disturb the cleaning. Ensure that there is sufficient light so that the map can cover the entire home environment. 2. Power on the robot (remove the top cover and turn the switch to "I") and place it directly in front of the station. 3. Tap the recall/exit button on the station to make the robot return to charge itself. Once docked it will start charging. Quick Mapping 1. Using the voice assistant: You can say to the robot: "OK YIKO, Quick Mapping" 2. Using the app: Make sure your robot is connected with the ECOVACS HOME App and is online. Open the ECOVACS Home App and go to Smart Cleaning > Start Mapping 3. After the mapping is complete, the robot will announce that mapping completed. This means the map was successfully created. | X5 OMNI/X5 PRO OMNI
D20436 | How do I use the Home Furnishing function? | 3D Map The Home Furnishing function is available after the mapping is completed. Open the app and go to Smart Cleaning > Map Management > Home Furnishing to set the relevant settings: 1. Home Furnishing > Interior Furniture > Select the furniture you want to add (e.g. a bed) > Select size adjustment. 2. Home Furnishing > Wall Edit > Select the outer wall border and adjust the size if needed | X5 OMNI/X5 PRO OMNI
D20410 | How do I use the station function? | In the app you can view station information. You will receive a notification when the clean water tank in the station is running low or the waste water tank is full. (The button light on the station will also flash red) You can also use the OK YIKO voice assistant to give voice commands to DEEBOT. You can say: "OK YIKO, clean the mopping pads". The robot will then start cleaning the mopping pads. You can also do this through the app by going to Station > Clean Mopping Pads. Please read the app for more voice commands. | X5 OMNI/X5 PRO OMNI
D20411 | How do I use the mopping function? | 1. Open the top cover of the station to take out the clean water tank, open the water tank inlet and add clean water to the water tank up to the MAX line. 2. Flip the robot upside down, place it bottom up, and install the mopping pad plates and mopping pads. 3. Place the robot directly in front of the station, press and hold the start button to make the robot return to the station to charge. Once docked it will start charging. 4. Press the start/pause button on the station or start/pause on the robot to start the cleaning task. Tips: (1) Do not add laundry detergent and other cleaning solutions other than Ecovacs cleaning solution into the clean water tank. (2) Do not pause or stop the robot while it’s cleaning and drying the mopping pads. | X5 OMNI/X5 PRO OMNI
D20437 | How do I use the Area Cleaning/Custom Cleaning/AI Hosting modes? | AI Smart Hosting Mode 1. Open the ECOVACS HOME App, go to Smart Cleaning and you can select AI smart hosting mode. 2. This mode can only be used after mapping is complete. Currently, it’s only effective in the Whole House Cleaning Mode, and it will intelligently generate cleaning parameters based on AI recognition of rooms and floors. Area Cleaning 1. This mode can only be used after mapping is complete. 2. After mapping is complete, the robot will divide the map into areas for cleaning. 3. Select which area you want to clean based on your needs. In cleaning preferences you can select the cleaning mode, the cleaning frequency, suction power etc. 4. Select multiple areas to clean. DEEBOT will clean the areas in sequence according to the selected cleaning order (this must be set each time). 5. The suction power cannot be adjusted in Vacuum and Mopping mode, and the frequency cannot be adjusted in Mop after Vacuum mode. How to use: (1) Using the voice assistant commands: For example, you can say to the robot: "OK YIKO, clean Room A" (2) Using the app: Select the areas that you want to clean in the App and set cleaning preferences accordingly. Custom Cleaning 1. Once mapping is complete, you can use Custom Cleaning. Custom cleaning can only be set within the map range. 2. One or more custom areas can be added to the map. DEEBOT will clean the areas according to the order in which they are added. 3. Select the cleaning mode (e.g. vacuum), frequency, and suction power in cleaning preferences. 4. The suction power cannot be adjusted when mopping, and the frequency cannot be adjusted when in Mop after Vacuum mode. | X5 OMNI/X5 PRO OMNI
D20438 | How can I use the self-cleaning function to clean the cleaning sink of the station that are dirty? | Guide for the self-cleaning function of the base station 1. Press and hold the Station Start button for about 3 seconds. The robot will automatically exit the Station and water will automatically flow from the cleaning sink. 2. Use the cleaning brush to clean the cleaning sink. 3. Once cleaning is complete, press and hold the Station Start button for 5 seconds, and the cleaning sink will drain out the dirty water. 4. Place the robot in front of the Station, press and hold the Start button to let the robot return to charge itself. 5. Open the Station top cover, remove the dirty water tank, and empty out the dirty water. 6. If there is a lot of hair or dirt on the cleaning tray inside the cleaning sink, you can press the release button for the cleaning tray to remove it for cleaning. After cleaning, reinstall it. Note: (1) Before use, make sure that the clean water tank contains enough water. (2) You can run the self-cleaning function as many times as needed. | X5 OMNI/X5 PRO OMNI
D20414 | The robot is alerting that there is an issue with the Anti-drop Sensor. What should I do? | App prompt: The Anti-drop Sensor is covered with dust. Please clean up. 1. Flip DEEBOT over and wipe the Anti-drop sensors located at the bottom of the robot. (When flipping the robot, place it down gently) 2. Shut down and restart. | X5 OMNI/X5 PRO OMNI
D20439 | YIKO voice assistant doesn't work or there is a response delay after waking up "OK YIKO". | 1. Make sure that your DEEBOT is connected with the ECOVACS HOME App and the YIKO voice assistant is enabled in the App. 2. Please use more standard voice while saying "OK YIKO" to DEEBOT so that YIKO can understand you. You can follow the voice assistant guidance in the App. 3. If there is too much noise or DEEBOT is far away from you, YIKO may not recognize your voice commands. 4. Make sure your home WiFi signal is good, and keep both the ECOVACS HOME App and DEEBOT firmware versions are the latest. If the issue persists, please try to reset your DEEBOT and try again. | X5 OMNI/X5 PRO OMNI
D20440 | App prompts that the robot is disconnected from the station. Or the station cannot control the robot. | DEEBOT is disconnected from the base station or the base station cannot control the DEEBOT: 1. Disconnect the base station from the power supply and remove the DEEBOT cover, power off DEEBOT (switch to "O" ) and wait for 5~10 seconds. 2. Reconnect the power supply to the base station and make sure the light on the base station panel is on. 3. Power on the DEEBOT again (switch to "I"), and make sure you hear the power on tone. 4. Hold the Auto Start button on the body of DEEBOT to let it automatically return to the base station (or manually push the tail end of DEEBOT to the base station cleaning sink) to ensure that the DEEBOT is correctly docked and the charging contacts are properly aligned. Wait for about 10~15S, tap the Start/Pause button on the station to try. | X5 OMNI/X5 PRO OMNI
D20441 | How do I use the customized scenario cleaning function? | Set up customized scenario cleaning: Open the ECOVACS HOME App and go to Smart Cleaning > Customized Scenario Cleaning to do the related settings. | X5 OMNI/X5 PRO OMNI
D20253 | Some water remains when the clean water tank and waste water tank are removed. | This is because the entire principle of cleaning the mopping pads involves drawing water from the cleaning water tank through a water pump and a suction pipe. After cleaning, the water is pumped through a water pump and a suction pipe to the waste water tank. There may be some water residue at the connection, which will not affect operation and performance. Please wipe before use. | X5 OMNI/X5 PRO OMNI
D20254 | There is a strange sound when drawing water during the mopping pads cleaning. | After cleaning, it is normal for the water to be pumped through a water pump and a suction pipe as it is pumped into the waste water tank. As the process draws to a finish, the small amount of water left over results in water and air mixing together, causing a gurgling sound. This is normal. | X5 OMNI/X5 PRO OMNI
D20298 | How do I change winter and daylight saving time? | (1) You can select your time zone in App Settings > DEEBOT Info > Time Zone. (2) You can also set the time zone of your phone system to match the time zone where you live, then select Sync With Phone Time Zone in the ECOVACS HOME App (App Settings > DEEBOT Info > Time Zone). (3) When the time zone is modified, changes to times in the schedule and log are synchronized. | X5 OMNI/X5 PRO OMNI
D20344 | YIKO voice assistant doesn't work or there is a response delay after waking up "OK YIKO". | 1. Make sure that your DEEBOT is connected with the ECOVACS HOME App and the YIKO voice assistant is enabled in the App. 2. Please use more standard voice while saying "OK YIKO" to DEEBOT so that YIKO can understand you. You can follow the voice assistant guidance in the App. 3. If there is too much noise or DEEBOT is far away from you, YIKO may not recognize your voice commands. 4. Make sure your home WiFi signal is good, and keep both the ECOVACS HOME App and DEEBOT firmware versions are the latest. Notes: YIKO voice assistant will not work while in video voice call. If the issue persists, please try to reset your DEEBOT and try again. | X5 PRO OMNI

## DE
序号 | 问题标题 | 问题答案 | 适用机型
DX5008 | Wie verbinde ich DEEBOT mit dem Internet? | 1. Vor dem Verbinden 1.1 Scanne den QR-Code auf dem Roboter und lade die ECOVACS HOME App herunter (stelle dabei sicher, dass du den Zugriff auf den Standort, das lokale Netzwerk und andere erforderliche Berechtigungen während der App-Installation aktivierst). 1.2 Stelle sicher, dass das 2,4-GHz-WLAN-Signal deines Routers aktiviert ist. 1.3 Stelle sicher, dass dein Smartphone mit deinem Heimnetzwerk (WLAN) verbunden ist und dass du über einen beliebigen Browser normal auf das Internet zugreifen kannst. 1.4 Stelle sicher, dass Bluetooth auf deinem Smartphone aktiviert ist. Hinweis: Wenn dein Router so konfiguriert ist, dass zwei WLAN-Signale gesendet werden, stell dein Smartphone so ein, dass es 5-GHz-WLAN-Hotspot-Signale ignoriert. Du kannst den Router nicht so einrichten, dass WLAN-Signale ausgeblendet werden. Zurzeit unterstützt DEEBOT keine VPNs, Proxyserver oder Netzwerke, die über eine Webseite authentifiziert werden. Stelle sicher, dass die MAC-Adressenfilterung deines Routers deaktiviert ist. Nach dem Verbinden kannst du deine MAC-Adresse finden, indem du die App öffnest und zu „Settings“ (Einstellungen) > „Robot details“ (Robotereinzelheiten) navigierst. 2. Verbinden von DEEBOT 2.1 Befolge die Anweisungen der App, und tippe auf „Add Robot“ (Roboter hinzufügen). Die Standardmethode zum Verbinden von DEEBOT besteht darin, den QR-Code auf dem Roboter zu scannen. Du kannst ihn aber auch manuell verbinden. Such einfach nach deinem DEEBOT-Modell oder -Namen, und wähle dann den Produktnamen unter der richtigen Serie aus. 2.2 Vor dem Verbinden ① Schalte den Ein-/Ausschalter von DEEBOT ein. Wähle nach der Aufforderung zum Einschalten „I've powered on the robot“ (Ich habe den Roboter eingeschaltet) aus (die WLAN-Statusanzeige auf dem Roboter sollte blinken), und tippe dann auf „Next“ (Weiter). ② Halte die Reset-Taste 1 Sekunde lang gedrückt, bevor du sie loslässt. Wenn du die Ansage „Bluetooth hotspot turned on“ (Bluetooth-Hotspot eingeschaltet) hörst, tippe auf „Next“ (Weiter), um nach DEEBOT zu suchen. Die Suche sollte (ECOVACS-XXXX-XXXX) ergeben. Tippe zum Koppeln darauf. Nach erfolgreicher Kopplung wird „Connection successful“ (Verbindung erfolgreich) angezeigt. 2.3 DEEBOT verbinden ③ Wähle nach der erfolgreichen Bluetooth-Kopplung deine WLAN-Verbindung zu Hause aus, gib dein WLAN-Passwort ein, und tippe dann auf „Next“ (Weiter), um die Verbindung herzustellen. | X5 OMNI/X5 PRO OMNI
DX5001 | Warum sind immer noch Haare um die Hauptbürste gewickelt? | 1. Wir empfehlen die Verwendung eines stärkeren Ganges, um verhedderte Haare zu vermeiden. 2. Die Hauptbürste funktioniert zwar hervorragend für die meisten Haartypen, es gibt aber dennoch eine kleine Menge an Haar, das sich verfängt, wenn die Bürste auf lange und verhedderte Haare trifft. Im Vergleich zu anderen Hauptbürsten ist diese Bürste sehr zeitsparend und erfordert keinen großen Reinigungsaufwand. Sie sollte regelmäßig gereinigt werden. | X5 OMNI/X5 PRO OMNI
DX5002 | Was kann ich tun, wenn die Wischtuchplatte nicht richtig eingezogen wird? | 1. Navigiere zu App > „Settings“ (Einstellungen) > „Robot Advanced Settings“ (Erweiterte Robotereinstellungen), und stelle sicher, dass „TruEdge Adaptive Edge Mopping“ (die anpassbare Kantenreinigung von TruEdge) aktiviert ist. 2. Bewege die Wischtuchplatte manuell hin und her, um zu prüfen, ob Fremdkörper eingeklemmt sind. 3. Starte den DEEBOT neu. 4. Wende dich an den Kundendienst, falls das Problem fortbesteht. Hinweis: Bitte beachte: Wenn die Wischtuchplatte bei ausgeschaltetem DEEBOT manuell ausgezogen wurde, kann sie nicht manuell eingezogen werden. Die Wischtuchplatte wird beim Einschalten von DEEBOT automatisch eingezogen. | X5 OMNI/X5 PRO OMNI
DX5003 | Warum wird das Wischtuch bei der Reinigung nicht immer ausgefahren? | 1. Wenn sich DEEBOT im Modus „Mop only“ (Nur Wischen) oder im Modus „Vac and Mop“ (Saugen und Wischen) befindet, wird das Wischtuch normalerweise nach außen ausgefahren, wenn er an Kanten oder in einer geraden Linie reinigt, um eine vollständige Abdeckung zu erreichen. Beim Zickzack-Fahren wird es nicht ausgefahren. 2. Die Wischtuchplatte wird eingezogen, wenn sie angehoben wird oder sich in einem der folgenden Szenarien befindet: schnelle Kartenerstellung, DEEBOT-Navigation, Durchquerung von Räumen, Rückkehr zur Reinigung des Wischmopps/zum Laden, Vermeidung von Hindernissen, Fahren auf Teppich, Unterbrechen/Beenden von Aufgaben und Bewegen des Roboters. | X5 OMNI/X5 PRO OMNI
DX5004 | Wie stelle ich die Trocknungsdauer des Mopps für DEEBOT ein? | 1. Öffne die App > geh auf die Seite zum DEEBOT-Betrieb > „Station“ > „Station Advanced Settings“ (Erweiterte Einstellungen der Station) > „Hot Air Drying Duration“ (Dauer der Heißlufttrocknung). Hinweis: ① Die Standardeinstellungen für die Mopptrocknungsdauer sind: 2 Stunden, 3 Stunden und 4 Stunden. ② Diese Funktion ist nur verfügbar, wenn DEEBOT sich im Modus „Mop only“ (Nur Wischen), im Modus „Vac and Mop“ (Saugen und Wischen) oder im Modus „Mop after Vac“ (Wischen nach dem Saugen) befindet. ③ Die Mopptrocknungsdauer ist standardmäßig auf den Wert vor der Inbetriebnahme des DEEBOT eingestellt. Wenn du die Mopptrocknungsdauer während der Reinigung des DEEBOT anpasst, wird die neue Einstellung erst wirksam, wenn der Reinigungsvorgang das nächste Mal beginnt. | X5 OMNI/X5 PRO OMNI
DX5005 | Wie verwende ich den Sprachassistenten YIKO? | 1. Öffne die App > geh auf die Seite zum App-Betrieb > „Settings“ (Einstellungen) oben rechts > „YIKO Setting“ (YIKO-Einstellungen) > „Enable Voice Assistant“ (Sprachassistenten aktivieren). Hinweis: Wenn du den YIKO-Sprachassistenten > „Voice Assistant“ (Sprachassistent) deaktivierst, wird die AUTO-Modus-Taste von DEEBOT gelb. 2. „OK YIKO“-Sprachbefehlanleitung 2.1 Tippe im YIKO-Sprachassistenten auf „All“ (Alle), um alle YIKO-Sprachbefehle anzuzeigen. Du kannst DEEBOT Befehle geben, wie etwa „OK YIKO, reinige das Haus“ oder „OK YIKO, erhöhe die Saugleistung“. Hinweis: ① YIKO lernt stetig neue Sprachbefehle. Öffne die App, um zu sehen, welche Sprachbefehle du verwenden kannst. ② YIKO-Sprachbefehle können innerhalb einer Reichweite von 5 m ausgelöst werden. ③ Der YIKO-Sprachassistent unterstützt derzeit die folgenden Offline-Funktionen. Andere Sprachbefehle können nur verwendet werden, wenn eine Verbindung zu einem Netzwerk besteht. OK YIKO, schalte Bluetooth ein, und stelle eine Verbindung her. OK YIKO, beginne mit der Kartierung. OK YIKO, beginne mit der Reinigung. OK YIKO, reinige das Haus. OK YIKO, kehre zur Dockingstation zurück. OK YIKO, kehre zum Aufladen zurück. OK YIKO, verlass die Dockingstation. OK YIKO, beginne die Selbstreinigung der Dockingstation. OK YIKO, schalte die Kindersicherung aus. | X5 PRO OMNI
DX5007 | Wie verwende ich den Videomanager? | 1. Anweisungen für den Videomanager: 1.1 Der Videomanager und Smart Cleaning (Intelligente Reinigung) können nicht gleichzeitig verwendet werden, du kannst jedoch frei zwischen beiden Funktionen wechseln. 1.2 Der Videomanager unterstützt Bilderaufnahmen, Videoaufnahmen, Sprachanrufe, Überwachung, Ankunft auf Befehl und Galerieverwaltung. 2. Anweisungen: 2.1 Geh zu „Video Manager“ (Videomanager) > „Camera“ (Kamera) > Nimm Bilder in Echtzeit auf. 2.2 Geh zu „Video Manager“ (Videomanager) > „Camera“ (Kamera) > Nimm ein stilles Video auf (bis zu 15 Sekunden). 2.3 Geh zu „Video Manager“ (Videomanager) > „Camera“ (Kamera) > Verwalte deine Galeriefotos und -videos. 2.4 Geh zu „Video Manager“ (Videomanager) > „Voice Call“ (Sprachanruf) > Tätige einen Videoanruf. 2.5 Geh zu „Video Manager“ (Videomanager) > „Patrol“ (Überwachung) > Der DEEBOT geht zu jedem konfigurierten Punkt (Nord, Ost, Süd, West), um Fotos zu machen, und kehrt dann automatisch zur Dockingstation zurück. 2.6 Geh zu „Video Manager“ (Videomanager) > „Arrival on command“ (Ankunft auf Befehl) > Markiere eine Position auf der Karte. Tippe auf „GO“ (LOS), damit der DEEBOT sich automatisch zur markierten Position begibt. | X5 PRO OMNI
D20331+ | Das Abwasser in der Reinigungswanne kann nicht recycelt werden, oder der Abwasserbehälter enthält kein Wasser, aber der Roboter erinnert daran, dass der Abwasserbehälter voll ist. | * Bitte überprüfe, ob die Anzeige an der Station blinkt. Wenn sie blinkt, muss die Station zuerst ausgeschaltet werden. Führe dann eine Fehlerbehandlung durch, nachdem die Station wieder eingeschaltet wurde. 1. Nimm den Roboter aus der Station, und prüfe dann, ob Fremdkörper die Wasseröffnung in der Reinigungswanne blockieren. Wenn ja, reinige diese bitte. 2. Öffne die obere Abdeckung der Station, entferne den Frischwasserbehälter und den Abwasserbehälter. Öffne die Abdeckungen der Behälter, um zu prüfen, ob die Verschlussstopfen richtig angebracht sind, und schließe diese nach 10 Sekunden. 3. Drücke die Verschlussstopfen des Frischwasserbehälters und des Abwasserbehälters. 4. Setze die Wasserbehälter wieder in die Station ein, und drücke diese. 5. Wenn der Roboter die Meldung „The cleaning sink is full“ (Die Reinigungswanne ist voll) ausgibt, wenn die Reinigungswanne leer ist, überprüfe bitte, ob der Wasserstandssensor verschmutzt ist. Wische den Wasserstandssensor dann auf beiden Seiten der Reinigungswanne mit einem Tuch ab. | X5 OMNI/X5 PRO OMNI
D20379 | Was soll ich tun, wenn Teppiche beim Wischen mit dem Roboter nass werden? | Dickere Teppichböden können bei Reinigungsvorgängen mit dem Roboter nass werden. Gehe in der App zu Smart Cleaning (Intelligente Reinigung) > Map (Karte) > Edit Map (Karte bearbeiten) > Virtual Wall (Virtuelle Wand), um bei Bedarf virtuelle Wände zu definieren. Warum werden Teppiche bei der Reinigung durch Roboter nass? Bei der Reinigung werden die Wischtücher angehoben, wenn der Teppicherkennungssensor einen Teppich erkennt. Es dauert etwas, bis die Wischtücher angehoben sind. Der Roboter bewegt sich jedoch ohne Unterbrechung weiter. Das bedeutet, dass der Roboter möglicherweise eine kurze Strecke auf dem Teppich zurücklegt, bevor die Wischtücher vollständig angehoben sind, wodurch der Teppich nass werden kann. | X5 OMNI/X5 PRO OMNI
D20380 | Automatische Absaugung fehlgeschlagen, oder der Staubbeutel wurde nicht erkannt oder ist voll. | Es wird kein Staub gesammelt? 1. Stelle sicher, dass der Staubbeutel richtig eingesetzt und der Staubsammelbehälter vollständig geschlossen ist. 2. Stelle sicher, dass der DEEBOT in der richtigen Position auf der Station steht. Staubbeutel nicht erkannt? 1. Öffne den Staubsammelbehälter und prüfe, ob ein Staubbeutel eingesetzt ist. Wenn kein Staubbeutel vorhanden ist, setze einen Staubbeutel auf korrekte Art und Weise ein. 2. Wenn ein Staubbeutel vorhanden ist, nimm ihn heraus und setze ihn erneut ein. Der Roboter zeigt weiterhin an, dass der Staubbeutel voll ist, nachdem der alte Staubbeutel durch einen neuen ersetzt wurde. 1. Schalte den Roboter aus und wieder ein. Trenne die Station vom Strom, und schließe sie dann wieder an den Strom an. 2. Überprüfe die Firmware-Version des Roboters. Aktualisiere sie bei Bedarf auf die neueste Version. 3. Stelle sicher, dass der Roboter lädt. Setze den Staubbeutel wieder ein. | X5 OMNI/X5 PRO OMNI
D20417 | Die Basisstation gibt beim Reinigen der Wischtücher kein heißes Wasser aus. | Hinweis: Die Wischtücher werden bei jedem Start der Reinigungsaufgabe mit kaltem Wasser befeuchtet und anschließend mit heißem Wasser gereinigt. 1. Stelle sicher, dass der Roboter mit der App ECOVACS HOME verbunden ist. 2. Öffne die App und gehe zu Smart Cleaning (Intelligente Reinigung) > Station. Wähle bitte Heißwasserreinigung oder Tiefenreinigung aus. Heißes Wasser wird nicht für die Reinigung der Wischtücher ausgegeben, wenn du dich für eine energiesparende Reinigung entscheidest. Hinweis: (1) Die Erwärmung von frischem Wasser ist ein dynamischer Prozess, und in der Anfangsphase des Reinigungsprozesses ist die Wassertemperatur etwas niedriger. (2) Wenn die Wassertemperatur zu hoch ist, wird die Funktion vorübergehend ausgeschaltet, um Verletzungen zu vermeiden. | X5 OMNI/X5 PRO OMNI
D20418 | Wenn DEEBOT reinigt, werden die Wischtuchplatten nicht angehoben, oder sie stoßen gegen Matten. Was soll ich tun? | Die Wischtuchplatten werden nicht angehoben? 1. Du kannst die App öffnen, Smart Cleaning aufrufen und auf den Teppich auf der Karte tippen, um die Teppichreinigungsstrategie anzuzeigen. Wenn du den Teppich anpassen möchtest, kannst du den hinzuzufügenden oder zu löschenden Teppich auswählen und auch die hinzugefügte Teppichstrategie zurücksetzen. 2. Bestätige den Reinigungsmodus des Roboters: (1) Im Saugmodus werden die Wischtuchplatten angehoben. Dies ist normal. (2) Im Wischmodus werden die Wischtuchplatten nur automatisch angehoben, wenn Teppiche erkannt werden. (3) Im Saug- und Wischmodus werden die Wischtuchplatten nur automatisch angehoben, wenn Teppiche erkannt werden. (4) Im Modus „Mop after Vacuum“ (Wischen nach dem Saugen) werden die Wischtuchplatten für die Saugphase angehoben und für die Wischphase abgesenkt. Sie werden erst wieder angehoben, wenn Teppiche erkannt werden. 3. Wenn die oben genannten Szenarien für dein Problem nicht relevant sind, führe die folgenden Schritte aus: (1) Überprüfe, ob sich in den Wischtuchplatten Fremdkörper verfangen haben. Falls ja, reinige die Wischtuchplatten. (2) Überprüfe, ob die Wischtuchplatten ordnungsgemäß am Roboter angebracht sind. Wenn nicht, sorge dafür, dass sie korrekt angebracht sind. Die Wischtuchplatten werden beim Reinigen von Teppichen angehoben. Wenn der Roboter jedoch auf eine hochstehende Teppichecke trifft, kann er sich festfahren. Es wird empfohlen, hochstehende Ecken mit doppelseitigem Klebeband am Boden zu befestigen oder eine virtuelle Wand zu verwenden, um den Bereich auszulassen. | X5 OMNI/X5 PRO OMNI
D20419 | Die Wischtuchplatten sind nicht vollständig installiert oder stecken fest | Der Roboter meldet, dass die Wischtuchplatten nicht vollständig angebracht sind: Nach dem Aus- und Wiedereinsetzen der Wischtuchplatten ist ein Klickgeräusch zu hören, das anzeigt, dass sie erfolgreich angebracht wurden. Starte den Roboter neu, nachdem du dieses Klickgeräusch gehört hast. Wende dich an den Kundendienst, falls das Problem weiterhin besteht. Der Roboter meldet, dass sich Fremdkörper in den Wischtuchplatten verfangen haben: Drehe den Roboter um und prüfe, ob sich Fremdkörper in den Wischtuchplatten verfangen haben. Wenn ja, sind die Wischtuchplatten zu reinigen. Wende dich an den Kundendienst, falls das Problem nach der Reinigung weiterhin besteht. | X5 OMNI/X5 PRO OMNI
D20384 | Wie kann ich die Antriebsräder überprüfen, wenn diese sich festgefahren haben? | 1. Überprüfe, ob die Kollisionsschutzstreifen des Roboters entfernt wurden. Wenn nicht, entferne diese zuerst. 2. Schalte den Roboter aus, drehe ihn um und lege ihn vorsichtig auf den Boden. 3. Drücke und drehe die Antriebsräder, um etwaige verfangene Fremdkörper zu beseitigen. | X5 OMNI/X5 PRO OMNI
D20420 | Der Roboter kann nicht zur Station zurückkehren. Was soll ich tun? | 1. Halte den Bereich um die Station frei von Gegenständen. Entferne alle Hindernisse. 2. Wurde die Station von der Stromquelle getrennt oder manuell bewegt? Wenn dies der Fall ist, bringe die Station wieder an ihre ursprüngliche Position und schließe sie erneut an die Stromquelle an. 3. Überprüfe die Stationsschale und schau, ob es auf dem Boden um die Station herum Wasserpfützen gibt. Wenn dort Wasserpfützen vorhanden sind, wische die Ladeschale und den umgebenden Boden mit einem trockenen Tuch ab. 4. Prüfe, ob die Wischtuchplatten korrekt am Gerät angebracht sind. Vergewissere dich, dass ein Klicken zu hören ist. Dies zeigt dir, dass sie korrekt sitzen. 5. Wenn sich der Roboter festfährt oder während der Reinigung ein Alarm ertönt, überprüfe den Roboter manuell. 6. Prüfe, ob der Boden an der Station uneben ist. Wenn dies der Fall ist, stelle die Station bitte auf ebenem Boden auf. 7. Prüfe, ob der Weg blockiert ist, z. B. ob die Tür des Raums, in dem sich die Station befindet, geschlossen ist. 8. Stelle den Roboter direkt vor die Station, und halte die Taste Start gedrückt. So kannst du prüfen, ob er zur Station zurückkehren kann. Wende dich bitte an den Kundendienst, falls dies nicht zum gewünschten Ergebnis führt. Hinweis: 1. Es wird empfohlen, dass der Roboter die Reinigung von der Station aus beginnt. 2. Stelle sicher, dass die Ladeschale für die Basisstation und die Reinigungsschale in der Reinigungswanne richtig installiert sind.。 | X5 OMNI/X5 PRO OMNI
D20325 | Die Antriebsräder hängen fest, oder sie sind nicht sauber. | 1. Schalte den Roboter aus, und drehe ihn vorsichtig um. 2. Drücke und drehe die Antriebsräder, um Verwicklungen zu beseitigen. 3. Drücke und drehe die Antriebsräder, und reinige sie mit dem halbtrockenen Wischer. | X5 OMNI/X5 PRO OMNI
D20421 | Warum heben sich die Wischtuchplatten manchmal an und manchmal nicht, wenn DEEBOT reinigt? | 1. Wenn DEEBOT reinigt, hebt er die Wischplatten an, wenn er durch Zonen und zurück fährt, um sich zu reinigen und wieder aufzuladen, um sekundäre Verschmutzung zu vermeiden. 2. DEEBOT hebt die Wischplatten standardmäßig an, wenn er auf dem Teppich fährt, Hindernisse überquert oder problematische Stellen überwindet. 3. DEEBOT hebt die Wischplatten beim Erstellen einer Karte an. | X5 OMNI/X5 PRO OMNI
D20337 | Aktualisiere deinen DEEBOT – Firmware-Aktualisierung | Für ein besseres Produkterlebnis musst du von Zeit zu Zeit die Firmware in der ECOVACS HOME-App aktualisieren Hier sind einige Tipps und Anleitungen für die Aktualisierung. Tipps: 1. Der Roboter muss sich in der Basisstation und im Ladevorgang befinden. 2. Der Akkustand muss mehr als 50 % betragen. (Es wird empfohlen, die Aktualisierung nach 3 Stunden Ladezeit durchzuführen.) 3. Stelle sicher, dass der DEEBOT mit der ECOVACS HOME-App verbunden ist, und das WLAN-Signal gut ist. Schritte: 1. Melde dich in der ECOVACS HOME-App an 2. Gehe zu Smart Cleaning 3. Tippe auf das Einstellungen-Symbol in der rechten oberen Ecke des Bildschirms 4. Wähle „Über DEEBOT“ > „DEEBOT aktualisieren“ Hinweis: Wenn die automatische Aktualisierung aktiviert ist, aktualisiert sich DEEBOT automatisch auf die neueste Version. | X5 OMNI/X5 PRO OMNI
D20388 | Was soll ich tun, wenn der Roboter die Station findet, es aber nicht auf die Station schafft? | 1. Schalte den Roboter aus, drehe ihn um und wische die Antriebsräder mit einem trockenen Tuch ab. 2. Wische die Ladestation mit einem sauberen, trockenen Tuch ab und trockne die umliegenden Wasserpfützen. 3. Prüfe, ob die Wischtuchplatten korrekt am Gerät angebracht sind. Vergewissere dich, dass ein Klicken zu hören ist. Dies zeigt dir, dass sie korrekt sitzen. 4. Stelle den Roboter vor die Station. Halte die Taste Start gedrückt, um den Roboter automatisch zur Station zurückkehren zu lassen. Erinnerung: Füge kein anderes Reinigungsmittel hinzu. Wenn du Reinigungsmittel von ECOVACS verwendest, befolge die Anweisungen auf der Flasche. | X5 OMNI/X5 PRO OMNI
D20422 | Die Echtzeit-Reinigungsroute des DEEBOT ist chaotisch. | 1. Lasse den Roboter von der Station aus starten, führe einen vollständigen Reinigungszyklus durch. Beobachte dann erneut. 2. Wenn die Reinigungsroute noch immer chaotisch ist, kannst du Folgendes versuchen: (1) Überprüfe, ob die Komponenten TrueDetect 3D und Navigation verschmutzt sind. Reinige diese ggf. mit einem sauberen Tuch. (2) Prüfe, ob sich im Raum mehrere Hindernisse befinden. Die Route des Roboters kann ein wenig chaotisch wirken, wenn er versucht Hindernissen auszuweichen. Räume diese Hindernisse also aus dem Weg, damit der Roboter leichter der Route folgen kann. (3) Prüfe, ob die Antriebsräder verschmutzt sind. Wenn ja, reinige sie bitte mit einem trockenen Tuch. Hinweis: Gib kein anderes Reinigungsmittel in den Frischwasserbehälter, da dies dazu führen kann, dass die Roboterräder rutschig werden. | X5 OMNI/X5 PRO OMNI
D20390 | Der Roboter kann die Firmware nicht aktualisieren. | Firmware kann nicht aktualisiert werden? 1. Prüfe, ob sich der DEEBOT Ladevorgang befindet. 2. Überprüfe den Akkuladestand des DEEBOT. Wenn der Akku des DEEBOT fast leer oder leer ist, kann die Firmware-Aktualisierung nicht durchgeführt werden. Es wird empfohlen, die Aktualisierung nach 3 Stunden Ladezeit durchzuführen. Firmware wird nicht aktualisiert? 1. Platziere DEEBOT und Station bitte an einem Ort, an dem das Netzwerksignal stark ist. Wenn sich der DEEBOT an einem Standort mit schwachem Signal befindet, kann es beim Herunterladen möglicherweise zu einem Timeout kommen, sodass das Upgrade fehlschlägt. 2. Überprüfe, ob die Station den Roboter steuern kann. Du kannst auf der Station auf die Taste Start/Pause tippen und das Ergebnis beobachten. Wenn der Roboter nicht reagiert, würde ein Upgrade fehlschlagen. Du kannst versuchen, den Roboter und die Station erneut zu koppeln und anschließend nach erfolgreicher Kopplung eine neue Aktualisierung versuchen. | X5 OMNI/X5 PRO OMNI
D20423 | Was soll ich tun, wenn der Roboter bei der Reinigung Bereiche ausgelassen hat? | Wie kann ich feststellen, ob der Roboter bei der Reinigung Bereiche auslässt? Definition ausgelassener Bereiche: Wenn der Roboter die Aufgaben zum Saugen und Wischen im AUTO-Modus oder im Modus „Bereichsreinigung“ durchführt, warte bitte, bis die Sprachansage des Roboters meldet, dass die Reinigung abgeschlossen ist. Wenn ein Bereich nicht gereinigt wird, können wir ihn als ausgelassenen Bereich betrachten. Wenn ein Bereich ausgelassen wurde, können wir Folgendes tun: Überprüfe, ob immer der gleiche Bereich ausgelassen wird. A. Gleicher Bereich: (1) Überprüfe, ob die Teppichstrategie in der App auf „Vermeiden“ eingestellt ist. Wenn am Eingang des Bereichs ein Teppich erkannt wird, wird der Bereich ausgelassen. Versuche, die Teppichstrategie auf „Nur passieren“ zu ändern. (2) Überprüfe, ob es am Eingang des Bereichs dicke Teppiche oder Bodenmatten gibt. Wenn der Teppich/die Matte oder aber die Türschwelle höher ist als 2 cm, wird der Roboter diese Stelle nicht passieren und von Reinigungsarbeiten im Bereich absehen. Es wird empfohlen, die erforderlichen Anpassungen vorzunehmen. B. Verschiedene Bereiche: (1) Folge dem Roboter während der Reinigung nicht, da er dich als Hindernis betrachtet. Aufgrund der Hindernisvermeidung führt dies dazu, dass Bereiche ausgelassen werden. (2) Wenn sich viele Gegenstände im Reinigungsbereich befinden, möchte der Roboter diesen ggf. aus dem Weg gehen. Dies kann dazu führen, dass Bereiche ausgelassen werden. Entferne diese Gegenstände und beobachte, ob sich das Verhalten deines Roboters ändert. | X5 OMNI/X5 PRO OMNI
D20424 | Der Roboter macht laute Geräusche beim Reinigen oder ungewöhnliche Geräusche beim Wischen. | Ist der Roboter zu laut? Wenn die Saugleistung in der App auf „hoch“ eingestellt ist, nimmt die Lautstärke mit zunehmender Saugleistung deutlich zu. Schwankt die Lautstärke während des Reinigungsvorgangs? 1. Wenn du in der App die Funktion für die automatische Saugkrafterhöhung aktivierst, wird die Saugleistung automatisch gesteigert, wenn der Roboter Teppiche erkennt. Wenn sich der Roboter nicht auf einem Teppich befindet, verwendet er die von dir eingestellte Saugleistung. 2. Im Modus „KI-Housekeeper“ wählt der Roboter die Saugleistung automatisch je nach Raum- und Bodentyp. Die Saugleistung kann während der Reinigung erhöht oder verringert werden. 3. Wenn du den Modus zur individuellen Reinigung verwendest, kann die Saugleistung je nach deinen individuellen Vorlieben variieren. Hinweis: Alle oben genannten Änderungen der Saugleistung sind normal, und die Saugleistung variiert in verschiedenen Betriebsmodi. Kommt es zu ungewöhnlichen Geräuschen während des Betriebs? Entferne die Hauptbürste und die Hauptbürstenabdeckung vom Roboter, starte den Roboter und prüfe, ob ungewöhnliche Geräusche zu hören sind. Keine ungewöhnlichen Geräusche: Wenn der Roboter in Betrieb ist, berührt der Gummistreifen der Hauptbürstenabdeckung den Boden. Es kommt zu ungewöhnlichen Geräuschen, wenn er am Boden reibt. Nachdem der Roboter einige Male im Einsatz war, sollte das Geräusch verschwinden. Ungewöhnliche Geräusche: Prüfe, ob sich andere Objekte im Roboter verfangen haben und ob dies dazu führt, dass er nicht ordnungsgemäß funktioniert. (1) Drehe das Universalrad, um zu prüfen, ob es sich gleichmäßig dreht. (2) Entferne die Seitenbürsten und prüfe, ob sich Fremdkörper in den Seitenbürsten und Seitenbürstenlagern verfangen haben. (3) Entferne die Wischtücher, überprüfe die Wischtuchplatten auf Verunreinigungen und entferne sie gegebenenfalls. Reinige die Platten und setze sie erneut ein (drücke sie während der Installation mit beiden Händen nach unten, achte dabei darauf, dass ein Klicken zu hören ist, das anzeigt, dass die Platten korrekt eingesetzt wurden). (4) Schalte den Roboter aus und drücke die Antriebsräder auf beiden Seiten nach unten. Drehe die Antriebsräder, um zu überprüfen, ob sie sich drehen. Prüfe auch, ob sie nach dem Loslassen wieder zurückschnellen. (5) Reinige den Staubbehälter und die Saugdüse. Wenn du Wasser zum Waschen des Filters verwendet hast, muss dieser vor einer erneuten Verwendung trocknen. (Wenn er noch nass ist, erzeugt er ungewöhnliche Geräusche.) | X5 OMNI/X5 PRO OMNI
D20425 | Warum kann DEEBOT Teppiche nicht vollständig erkennen oder erkennt einen Teppich manchmal als Boden? | Derzeit können bestimmte Materialien und Eigenschaften von Teppichen die Erkennung des Roboters beeinträchtigen. Dazu gehören: 1. Extrem harte Teppiche (ähnlich Holzfußbodenhärte) 2. Teppiche mit einer Haarlänge von weniger als 2 mm 3. PVC oder andere Spezialmaterialien Außerdem kannst du die App öffnen und auf Map Management (Kartenverwaltung), Map Edit (Kartenbearbeitung) und Add Carpet (Teppich hinzufügen) tippen, um die entsprechenden Einstellungen vorzunehmen. | X5 OMNI/X5 PRO OMNI
D20426 | Was soll ich tun, wenn es bei meinem Roboter zu Kartenverwechslungen/Überschneidungen von Karten/fehlerhaften Karten kommt? | Wenn die Karte nach dem Erstellen mit einer anderen Karte verwechselt wird, überlappend oder fehlerhaft angezeigt wird oder nicht mit der ursprünglichen Karte übereinstimmt, kannst du versuchen, die Karte wiederherzustellen. 1. Öffne die App und tippe auf Map Settings (Karteneinstellungen) > Restore Map (Karte wiederherstellen). 2. Wenn die Kartenwiederherstellung ungültig ist, empfehlen wir, die Karte zu löschen und eine neue Karte mithilfe der Schnellkartierung zu erstellen. Hinweis: (1) Beim Wiederherstellen einer Karte wird die Karte einfach auf die zuvor gespeicherte Version zurückgesetzt. (2) Nachdem die Karte erfolgreich wiederhergestellt wurde, werden der Raum, die Möbel und die benutzerdefinierten Reinigungseinstellungen auf der Karte auf die Einstellungen zurückgesetzt, die beim Sichern der Karte verwendet wurden. | X5 OMNI/X5 PRO OMNI
D20427 | Der Roboter kann nicht aufgeladen werden. | 1. Überprüfe, ob das Netzkabel richtig in die Steckdose eingesteckt ist. Du kannst auch eine andere Steckdose ausprobieren. Überprüfe außerdem, ob das Netzkabel ordnungsgemäß an der Rückseite der Station angeschlossen ist. 2. Entferne die obere Abdeckung des Roboters und stelle sicher, dass der Ein-/Ausschalter auf „I“ gestellt ist, um den Roboter einzuschalten. 3. Prüfe, ob sich der DEEBOT normal einschalten lässt. (1) Wenn er sich einschalten lässt: Positioniere den Roboter direkt vor der Station und halte die AUTO-Modus-Taste an der Station 3 Sekunden lang gedrückt, um den Roboter zum Aufladen zur Station zurückkehren zu lassen. (2) Wenn er sich nicht einschalten lässt: Wenn sich der Roboter nicht einschalten lässt, schiebe das hintere Ende des Roboters manuell in die Reinigungswanne der Station. Nach dem Andocken ertönt eine Sprachansage, und der Roboter beginnt mit dem Aufladen. 4. Wenn eine rote Anzeige blinkt, während der DEEBOT in Betrieb ist, befolge die Sprachanweisungen, um das Problem zu beheben. 5. Überprüfe, ob Original-Wischtücher verwendet werden. Ist dies nicht der Fall, wird empfohlen, die Wischtücher durch Original-Wischtücher zu ersetzen und es erneut zu versuchen. 6. Überprüfe die Reinigungswanne der Station und prüfe, ob die Ladeelektroden verschmutzt sind. Reinige sie und versuche es erneut. Wende dich bitte an den ECOVACS Kundendienst, falls das Problem weiterhin besteht. | X5 OMNI/X5 PRO OMNI
D20396 | Was soll ich tun, wenn der Roboter keine kontinuierliche Reinigung durchführt? | 1. Prüfe, ob die Funktion „Continuous Cleaning“ (Kontinuierliche Reinigung) in der App aktiviert ist. 2. Eine kontinuierliche Reinigung kann nicht ausgeführt werden, wenn der Nicht-Stören-Modus aktiviert ist. 3. Wenn der Roboter zum Ladegerät zurückkehrt und ein Alarm ausgelöst wird, kann keine kontinuierliche Reinigung ausgeführt werden. 4. Sobald eine kontinuierliche Reinigung angestoßen wurde, kann der Roboter nicht neu gestartet oder auf die Werkseinstellungen zurückgesetzt werden. Hinweis: Die kontinuierliche Reinigung steht nur im AUTO-Modus zur Verfügung. | X5 OMNI/X5 PRO OMNI
D20398 | Wie passe ich das Zeitintervall für die Rückkehr des Roboters zur Station zur Reinigung der Wischtücher an? | Festlegen der Reinigungsintervalle für die Wischtücher: Öffne die App ECOVACS HOME und wähle „Smart Cleaning“ (Intelligente Reinigung), um die Reinigungsintervalle für die Wischtücher einzustellen. Hinweis: Die Reinigungsintervalle für die Wischtücher können während der Reinigung angepasst werden. Bei einer Anpassung des Reinigungsintervalls basiert das aktuelle Reinigungsintervall auf dem zuvor festgelegten Intervall. Wenn der Roboter das nächste Mal zur Station zurückkehrt, reinigt er die Wischtücher basierend auf dem neu aktualisierten Intervall. | X5 OMNI/X5 PRO OMNI
D20340 | Was soll ich tun, wenn die App angibt, dass der DEEBOT blockiert ist, und die Reinigung während der Bereichsreinigung beendet wird? | Wenn die Tür zu dem Bereich bei der letzten Reinigung durch den DEEBOT geschlossen war, wird eine Meldung angezeigt, dass der DEEBOT blockiert ist, und die Reinigung endet, wenn du diesen Bereich für die nächste Reinigung auswählst. Lösung: Öffne die Tür zu diesem Bereich, und lasse DEEBOT einen automatischen Reinigungszyklus durchführen. Versuche anschließend, die Bereichsreinigung erneut durchzuführen. | X5 OMNI/X5 PRO OMNI
D20429 | Wie lade ich meinen Roboter auf? | Anweisungen zum Aufladen des Roboters Entferne die Abdeckung des Roboters und schalte den Roboter ein („o“ ist aus, „I“ ist ein). 1. Automatisches Andocken und Aufladen des Roboters: Positioniere den Roboter vor der Station und halte die AUTO-Modus-Taste des Roboters 3 Sekunden lang gedrückt, damit der Roboter zur Station zurückkehrt, wo er dann andockt und mit dem Aufladen beginnt. 2. Manuelles Andocken und Aufladen: Wenn der Akkustand nach dem Einschalten niedrig ist und der Roboter nicht automatisch zum Aufladen zur Station zurückkehren kann, kannst du den Roboter manuell zum Aufladen andocken. Wenn der Roboter sich nicht einschalten lässt, schiebe das hintere Ende des Roboters manuell in die Reinigungswanne der Station. Nach dem Andocken ertönt eine Sprachansage, und der Roboter beginnt mit dem Aufladen. Hinweis: Es wird empfohlen, den Roboter vor dem ersten Einsatz vollständig aufzuladen. | X5 OMNI/X5 PRO OMNI
D20400 | Wie kann ich eine geplante Reinigung einstellen? | Roboter-Einstellungen für geplante Reinigung: Öffne die App ECOVACS HOME und gehe zu Smart Cleaning (Intelligente Reinigung) > Scheduled Cleaning (Geplante Reinigung), um die entsprechenden Einstellungen festzulegen, z. B. um einen Zeitplan hinzuzufügen oder zu löschen. | X5 OMNI/X5 PRO OMNI
D20349 | Wie kann ich den Abwasserbehälter und den Frischwasserbehälter reinigen? | 1. Öffne die obere Abdeckung der Station, und nimm den Abwasserbehälter heraus. Öffne die Abdeckung des Abwasserbehälters und entferne das Abwasser. (Wenn der Boden des Behälters noch verschmutzt ist, kannst du ihn mit dem Reinigungswerkzeug reinigen.) 2. Öffne die obere Abdeckung der Station, und nimm den Frischwasserbehälter heraus. Öffne die Abdeckung des Frischwasserbehälters, nimm die Filtereinheit heraus, und reinige den Filter. Bitte setze ihn nach der Reinigung wieder ein. | X5 OMNI/X5 PRO OMNI
D20401 | Wie kann ich die Wischtuchplatten entfernen und die Wischtücher reinigen? | Entfernen und Reinigen der Wischtuchplatten 1. Drehe den Roboter um und lege ihn auf eine weiche Bodenmatte. 2. Drehe die Wischtuchplatten nach außen (stelle sicher, dass die Wischtuchplatten angehoben sind). 3. Halte die Wischtuchplatten mit beiden Händen fest und hebe sie zum Entfernen mit etwas Kraft an. Anschließend kannst du die waschbaren Wischtücher von den Platten ziehen. 4. Die Tücher müssen vor einer erneuten Verwendung gewaschen und getrocknet werden. Anbringen von Wischtüchern und Wischtuchplatten 1. Drehe den Roboter um und lege ihn auf eine weiche Bodenmatte. 2. Positioniere die Wischtücher auf den Wischtuchplatten und drücke die Tücher an den Platten fest. Bringe die Platten dann am Roboter an. Achte darauf, dass ein Klicken zu hören ist. Dies zeigt dir an, dass die Platten korrekt eingesetzt wurden. | X5 OMNI/X5 PRO OMNI
D20352 | Wie wird die Hauptbürste gereinigt? | 1. Schalte den DEEBOT aus, und drehe ihn vorsichtig um. 2. Entferne die Abdeckung der Hauptbürste, und nimm die Hauptbürsteneinheit heraus. 3. Entferne die Verwicklungen an der Bürste. (Du kannst auch die Zubehörteile auf beiden Seiten der Hauptbürste demontieren und reinigen.) 4. Befestige die Hauptbürsteneinheit ordnungsgemäß am Roboter. Tipp: Drehe die Hauptbürste nach dem Einsetzen, und prüfe, ob sie sich problemlos dreht, bevor du die Hauptbürstenabdeckung anbringst. | X5 OMNI/X5 PRO OMNI
D20430 | Wie kann ich die Seitenbürsten demontieren und reinigen? | 1. Schalte den DEEBOT aus, drehe ihn um und lege ihn mit der Unterseite nach oben hin. 2. Ziehe die Seitenbürsten leicht nach oben und entferne sie. 3. Reinige das Lager und entferne Fremdkörper, die sich ggf. in den Seitenbürsten verfangen haben. 4. Drücke die Seitenbürsten wieder in ihre Befestigungsschlitze. Du hörst ein Klicken, wenn sie korrekt angebracht sind. | X5 OMNI/X5 PRO OMNI
D20402 | Wie entferne/reinige ich den Staubbehälter? | 1. Entferne die obere Abdeckung des Roboters, und entnimm den Staubbehälter. 2. Öffne die Staubbehälterverriegelung, und entleere den Inhalt in den Müll. 3. Entferne den Filtereinsatz. 4. Entferne den Staub vom Hauptfilter. (Hinweis: Sowohl Innen- als auch Außenseite sind zu reinigen.) 5. Klopfe leicht auf den Filtereinsatz, um den Staub zu entfernen, und wasche dann den Staubbehälter mit Wasser. 6. Nach Abschluss der Reinigung ist der Filtereinsatz wieder anzubringen und der Staubbehälter wieder in den Roboter einzusetzen. Hinweis: Wenn eine Reinigung mit Wasser erfolgt ist, müssen Filtereinsatz und Staubbehälter zunächst einmal in einem gut belüfteten Bereich trocknen., bevor sie wieder verwendet werden können. | X5 OMNI/X5 PRO OMNI
D20431 | Wie kann ich meinen Roboter installieren? | 1. Öffne bitte die Verpackung, nimm den Roboter, das Zubehör und die Station heraus. 2. Nimm die Abdeckung des DEEBOT ab und entferne die DEEBOT-Antikollisionsschutzstreifen sowie die Schutzelemente für die Station. 3. Drehe den DEEBOT um und lege ihn mit der Unterseite nach oben hin. Nimm die Seitenbürste aus der Zubehörbox, richte die Bürste an ihrem Befestigungsschlitz aus, und drücke sie hinein. Du hörst ein Klicken, wenn sie richtig angebracht ist. 4. Nimm die Ladestation für die Basisstation heraus, lege sie vor die Station, und richte sie ordnungsgemäß aus. Drücke auf beide Seiten, bis sie einrastet. 5. Nimm das Netzkabel aus der Zubehörbox, schließe es an den entsprechenden Steckplatz für das Netzkabel auf der Rückseite der Station an, schalte die Stromversorgung ein und suche einen geeigneten Ort, um die Station an einer Wand zu platzieren. (Stelle die Station an einer Wand auf einer ebenen Fläche auf, wobei an den Seiten 0,05 m und vor der Station 0,8 m Platz bleiben müssen.) Tipps: Die Station ist nach Möglichkeit auf einem gefliesten Boden zu platzieren. Wenn du sie auf einem Holzboden platzierst, wird empfohlen, dass du regelmäßig prüfst, ob sich Restwasser an der Unterseite der Station befindet. Wenn das der Fall ist, reinige sie rechtzeitig, damit Station und Boden trocken bleiben. | X5 OMNI/X5 PRO OMNI
D20404 | Wie verwende ich die WLAN-Verwaltungsfunktion des Roboters? | 1. Überprüfe, ob der DEEBOT erfolgreich mit der App verbunden wurde und online ist. 2. Öffne die App und gehe auf Smart Cleaning (Intelligente Reinigung) > Settings (Einstellungen) (in der oberen rechten Ecke) > DEEBOT Information (DEEBOT-Informationen) > WiFi Management (WLAN-Verwaltung). Tippe auf „+“, um mehrere WLAN-Verbindungen hinzuzufügen. | X5 OMNI/X5 PRO OMNI
D20432 | Wie verwende ich die Funktion zur Kartenverwaltung? | Die Funktion „Map Management“ (Kartenverwaltung) ist erst verfügbar, wenn die Kartierung abgeschlossen ist. Die Karte wird nach Abschluss der Kartierung automatisch gespeichert. Du kannst bis zu 3 permanente Karten und 1 temporäre Karten erstellen. Du kannst manuell zwischen den Karten wechseln. Öffne die App, gehe zu Smart Cleaning (Intelligente Reinigung) > Map Management (Kartenverwaltung), um die zugehörigen Einstellungen vorzunehmen. 1. Mehretageneinstellung 2. Schnelle Kartierung 3. Kartenbenennung, Löschen von Karten, Sicherung und Wiederherstellung von Karten (1) Wenn die Kartierung abgeschlossen ist, wird sie automatisch gesichert. (2) Wenn du eine Karte später manuell bearbeitest (um z. B. virtuelle Wände zu definieren), diese aber nicht manuell gesichert werden, wird die Karte beim Wiederherstellen auf ihre ursprüngliche Version zurückgesetzt. (3) Wenn eine manuell gesicherte Version der Karte nach der Bearbeitung vorliegt, wird die Karte beim Wiederherstellen auf diese Version zurückgesetzt. 4. Virtual Wall (Virtuelle Wand): Tippe auf Map Edit (Kartenbearbeitung), um die virtuelle Wand einzurichten Hinweis: Definiere keine virtuellen Wände um die Station herum. Der DEEBOT unterbricht die Arbeit, wenn virtuelle Wände hinzugefügt werden, und setzt die Arbeit fort, wenn das Hinzufügen abgeschlossen ist. 5. Teppichstrategie 6. Bereichstyp: Map Edit (Kartenbearbeitung) > Area Type (Bereichstyp) 7. Bereichsaufteilung: Map Edit (Kartenbearbeitung) > Area Division (Bereichsaufteilung) 8. Bereichszusammenführung: Map Edit (Kartenbearbeitung) > Area Merging (Bereichszusammenführung) | X5 OMNI/X5 PRO OMNI
D20345 | Wie kann ich die ECOVACS HOME-App herunterladen?. | Scanne den QR-Code auf dem Roboter, oder suche nach der ECOVACS HOME-App in Google Play oder im Apple App Store, und folge den Anweisungen, um die App herunterzuladen und zu installieren. Tipps: * Bitte folge den Anweisungen in der App, um die Registrierung, die Anmeldung und die WLAN-Verbindung abzuschließen. * Stelle sicher, dass dein Mobiltelefon mit deinem WLAN-Heimnetzwerk verbunden ist, bevor du einen Roboter hinzufügst. | X5 OMNI/X5 PRO OMNI
D20434 | Wie öffne ich den Staubsammelbehälter zum Ersetzen des Staubbeutels? | Ersetzen des Staubbeutels 1. Drücke auf die Entriegelungstaste des Staubsammelbehälters. 2. Entferne und entsorge den Staubbeutel. 3. Reinige den Staubsammelbehälter mit einem trockenen Tuch und setze einen neuen Staubbeutel ein. 4. Schließe den Staubsammelbehälter. | X5 OMNI/X5 PRO OMNI
D20407 | Wie verwende ich die Kindersicherungsfunktion des Roboters? | Wenn dein Roboter mit der App ECOVACS HOME verbunden ist, öffne die App und wähle Smart Cleaning (Intelligente Reinigung) > Settings (Einstellungen) > Child Lock (Kindersicherung), um sie ein- oder auszuschalten. Hinweis: Wenn die Kindersicherung aktiviert ist, sind die Stationsschaltflächen und die Start-/Pausetasten des Roboters gesperrt und die Tastenbeleuchtung erlischt. | X5 OMNI/X5 PRO OMNI
D20435 | Wie erstelle ich schnell eine Karte? | Vorbereitungen vor der Erstellung einer Karte 1. Öffne die Türen zu den Räumen, die du kartieren möchtest, und entferne Hindernisse, die deiner Meinung nach die Reinigung stören könnten. Stelle sicher, dass ausreichend Licht vorhanden ist, damit die Karte die gesamte häusliche Umgebung abdecken kann. 2. Schalte den Roboter ein (entferne die obere Abdeckung und drehe den Schalter auf „I“) und stelle ihn direkt vor die Station. 3. Tippe auf die Taste „Recall/EXIT“ (Zurückrufen/Verlassen) an der Station, damit der Roboter für den Ladevorgang zurückkehrt. Sobald er angedockt ist, beginnt der Ladevorgang. Schnelle Kartierung 1. Mithilfe des Sprachassistenten: Du kannst dem Roboter sagen: „OK YIKO, schnelle Kartierung“. 2. Mithilfe der App: Stelle sicher, dass der Roboter mit der App ECOVACS HOME verbunden und online ist. Öffne die App ECOVACS HOME und gehe zu Smart Cleaning (Intelligente Reinigung) > Start Mapping (Kartierung starten). 3. Nach Abschluss der Kartierung meldet der Roboter, dass die Kartierung abgeschlossen ist. Dies bedeutet, dass die Karte erfolgreich erstellt wurde. | X5 OMNI/X5 PRO OMNI
D20436 | Wie verwende ich die Funktion „Home Furnishing“ (Möblierung)? | 3D-Karten Die Funktion „Home Furnishing“ (Möblierung) steht nach Abschluss der Kartierung zur Verfügung. Öffne die App und gehe zu Smart Cleaning (Intelligente Reinigung) > Map Management (Kartenverwaltung) > Home Furnishing (Möblierung), um die entsprechenden Einstellungen festzulegen: 1. Gehe zu Home Furnishing (Möblierung) > Interior Furniture (Inneneinrichtung). Wähle dort die gewünschten Möbelstücke aus (z. B. ein Bett) und passe dann die Größe entsprechend an. 2. Home Furnishing (Möblierung) > Wall Edit (Wandbearbeitung) > Wähle die Außenwand aus, und passe die Größe bei Bedarf an | X5 OMNI/X5 PRO OMNI
D20410 | Wie verwende ich die Stationsfunktion? | In der App kannst du dir Stationsinformationen anzeigen lassen. Du erhältst eine Benachrichtigung, wenn der Frischwasserbehälter an der Station fast leer ist oder der Abwasserbehälter voll ist. (Die Tastenbeleuchtung an der Station blinkt dann auch rot.) Du kannst auch den Sprachassistenten OK YIKO verwenden, um DEEBOT Sprachbefehle zu erteilen. Du kannst sagen: „OK YIKO, reinige die Wischtücher“. Der Roboter beginnt dann mit der Reinigung der Wischtücher. Du kannst dies auch über die App ausführen, indem du auf Station > Clean Mopping Pads (Wischtücher reinigen) gehst. Weitere Sprachbefehle findest du in der App. | X5 OMNI/X5 PRO OMNI
D20411 | Wischen | 1. Öffne die obere Abdeckung der Station, um den Frischwasserbehälter herauszunehmen. Öffne den Einlass des Wasserbehälters und fülle ihn bis zur MAX-Markierung mit sauberem Wasser. 2. Drehe den Roboter um, lege ihn mit der Unterseite nach oben hin und installiere Wischtuchplatten und Wischtücher. 3. Stelle den Roboter direkt vor die Station. Halte die Taste Start gedrückt, um den Roboter zum Aufladen zur Station zurückkehren zu lassen. Sobald er angedockt ist, beginnt der Ladevorgang. 4. Drücke die Taste Start/Pause an der Station oder Start/Pause am Roboter, um die Reinigungsaufgabe zu starten. Tipps: (1) Gib ausschließlich Reinigungsmittel von Ecovacs und keine sonstigen Reiniger in den Frischwasserbehälter. (2) Während die Wischtücher gereinigt werden oder trocknen, darf der Roboter nicht pausiert oder angehalten werden. | X5 OMNI/X5 PRO OMNI
D20437 | Wie verwende ich die Modi Bereichsreinigung/Reinigung im Möbelbereich/individuelle Reinigung/KI Housekeeper? | KI Housekeeper-Modus 1. Öffne die App ECOVACS HOME und gehe zu Smart Cleaning (Intelligente Reinigung), dann kannst du den KI Housekeeper-Modus auswählen. 2. Dieser Modus kann erst nach Abschluss der Kartierung verwendet werden. Derzeit ist er nur im Reinigungsmodus für das ganze Zuhause effektiv und generiert auf intelligente Art und Weise Reinigungsparameter, die auf der KI-Erkennung von Räumen und Etagen basieren. Bereichsreinigung 1. Dieser Modus kann erst nach Abschluss der Kartierung verwendet werden. 2. Nach Abschluss der Kartierung teilt der Roboter die Karte zur Reinigung in Bereiche auf. 3. Wähle je nach Bedarf den zu reinigenden Bereich aus. In den Reinigungseinstellungen kannst du u. a. den Reinigungsmodus, die Reinigungshäufigkeit und die Saugleistung festlegen. 4. Wähle mehrere zu reinigende Bereiche aus. Der DEEBOT reinigt die Bereiche entsprechend der ausgewählten Reinigungsreihenfolge (diese muss jedes Mal eingestellt werden). 5. Im Modus „Vacuum and Mopping“ (Saugen und Wischen) kann die Saugleistung nicht eingestellt werden, und im Modus „Mop after Vacuum“ (Wischen nach dem Saugen) lässt sich die Häufigkeit nicht anpassen. Verwendung: (1) Mithilfe der Sprachbefehle an den Sprachassistenten: Du kannst dem Roboter zum Beispiel sagen: „OK YIKO, reinige Raum A“ (2) Mithilfe der App: Wähle in der App die Bereiche aus, die du reinigen möchtest, und lege die entsprechenden Reinigungseinstellungen fest. Individuelle Reinigung 1. Nach Abschluss der Kartierung kannst du die individuelle Reinigung verwenden. Die individuelle Reinigung kann nur innerhalb des Kartenbereichs festgelegt werden. 2. Der Karte können ein oder mehrere individuelle Bereiche hinzugefügt werden. Der DEEBOT reinigt die Bereiche in der Reihenfolge, in der sie hinzugefügt wurden. 3. Wähle den Reinigungsmodus – z. B. den Modus „Vacuum“ (Saugen) –, die Häufigkeit und die Saugleistung in den Reinigungseinstellungen aus. 4. Beim Wischen kann die Saugleistung nicht eingestellt werden, und im Modus „Mop after Vacuum“ (Wischen nach dem Saugen) lässt sich die Häufigkeit nicht anpassen. | X5 OMNI/X5 PRO OMNI
D20438 | Wie kann ich die Selbstreinigungsfunktion verwenden, um die verschmutzte Reinigungswanne der Station zu reinigen? | Anleitung für die Selbstreinigungsfunktion der Basisstation 1. Halte die Starttaste der Station 3 Sekunden lang gedrückt. Der Roboter verlässt die Station automatisch, und das Wasser fließt automatisch aus der Reinigungswanne. 2. Verwende die Reinigungsbürste, um die Reinigungswanne zu reinigen. 3. Halte nach Abschluss der Reinigung die Starttaste der Station 5 Sekunden lang gedrückt. Das Abwasser wird aus der Reinigungswanne abgelassen. 4. Stelle den Roboter vor die Station. Halte die Starttaste gedrückt, um den Roboter zum Aufladen zurückkehren zu lassen. 5. Öffne die obere Abdeckung der Station, nimm den Abwasserbehälter heraus und entsorge das Abwasser. 6. Wenn sich viel Haar oder Schmutz auf der Reinigungsschale in der Reinigungswanne befindet, kannst du die Entriegelungstaste für die Reinigungsschale drücken, um sie zur Reinigung zu entfernen. Nach der Reinigung bitte wieder einbauen. Hinweis: (1) Stelle vor der Verwendung sicher, dass der Frischwasserbehälter ausreichend Wasser enthält. (2) Du kannst die Selbstreinigungsfunktion so oft wie nötig ausführen. | X5 OMNI/X5 PRO OMNI
D20414 | Der Roboter meldet, dass ein Problem mit den Absturzsensoren vorliegt. Was soll ich tun? | App-Meldung: Die Absturzsensoren sind verstaubt. Bitte reinigen. 1. Drehe den DEEBOT um und wische die Absturzsensoren an der Unterseite des Roboters ab. (Lege den Roboter nach dem Kippen vorsichtig ab.) 2. Fahre das Gerät herunter und starte es erneut. | X5 OMNI/X5 PRO OMNI
D20439 | Der Sprachassistent YIKO funktioniert nicht, oder es kommt zu einer Reaktionsverzögerung nach der Aktivierung mit „OK YIKO“. | 1. Vergewissere dich, dass dein DEEBOT mit der App ECOVACS HOME verbunden ist und dass der YIKO Sprachassistent in der App aktiviert ist. 2. Bitte sprich mit normaler Stimme, wenn du zu DEEBOT „OK YIKO“ sagst, damit YIKO dich verstehen kann. Befolge dabei bitte die Anweisungen zum Sprachassistenten in der App. 3. Wenn es zu laut ist, oder sich der DEEBOT zu weit von dir entfernt befindet, erkennt YIKO deine Sprachbefehle möglicherweise nicht. 4. Vergewissere dich, dass dein WLAN-Signal zu Hause gut ist, und halte die Versionen der App ECOVACS HOME und der DEEBOT-Firmware auf dem neuesten Stand. Hinweis: Der Sprachassistent YIKO funktioniert nicht während eines Videoanrufs. Wenn das Problem weiterhin besteht, dann versuche bitte, deinen DEEBOT zurückzusetzen, und versuche es dann erneut. | X5 OMNI/X5 PRO OMNI
D20440 | Die App fordert dich auf, den Roboter von der Station zu trennen. Oder die Station kann den Roboter nicht steuern. | DEEBOT ist von der Basisstation getrennt, oder die Basisstation kann DEEBOT nicht steuern: 1. Trenne die Basisstation von der Stromversorgung, entferne die DEEBOT-Abdeckung, schalte DEEBOT aus (Schalter auf „O“), und warte 5 bis 10 Sekunden. 2. Schließe das Netzteil wieder an die Basisstation an, und stelle sicher, dass die Leuchte an der Abdeckung der Basisstation leuchtet. 3. Schalte den DEEBOT erneut ein (Schalter auf „I“), und stelle sicher, dass du den Ton für das Einschalten hörst. 4. Halte die Auto-Start-Taste am Gehäuse des DEEBOT gedrückt, damit das Gerät automatisch zur Basisstation zurückkehrt (oder drücke das hintere Teil des DEEBOT manuell zur Reinigungswanne der Basisstation), um sicherzustellen, dass der DEEBOT korrekt angedockt ist und die Ladekontakte richtig ausgerichtet sind. Warte etwa 10 bis 15 Sekunden, und tippe auf die Start/Pause-Taste am Sender, um es zu versuchen. | X5 OMNI/X5 PRO OMNI
D20441 | Wie verwende ich die Reinigungsfunktion im individuellen Szenario? | Reinigung im individuellen Szenario einrichten: Öffne die App ECOVACS HOME und gehe zu Smart Cleaning (Intelligente Reinigung) > Customized Scenario Cleaning (Reinigung im individuellen Szenario), um die entsprechenden Einstellungen vorzunehmen. | X5 OMNI/X5 PRO OMNI
D20253 | Beim Entfernen des Frischwassertanks und des Abwassertanks bleibt etwas Wasser zurück. | Dies liegt daran, dass das gesamte Prinzip der Reinigung der Wischtücher darin besteht, Wasser aus dem Reinigungswassertank über eine Wasserpumpe und eine Saugleitung zu ziehen. Nach der Reinigung wird das Wasser durch eine Wasserpumpe und eine Saugleitung in den Abwassertank gepumpt. Es können Wasserrückstände am Anschluss vorhanden sein, die den Betrieb und die Leistung nicht beeinträchtigen. Vor Gebrauch abwischen. | X5 OMNI/X5 PRO OMNI
D20254 | Beim Ziehen von Wasser während der Reinigung der Wischtücher ist ein ungewöhnliches Geräusch zu hören. | Nach der Reinigung ist es normal, dass das Wasser durch eine Wasserpumpe und eine Ansaugleitung in den Abwassertank gepumpt wird. Wenn der Prozess zu Ende geht, führt die geringe Menge an Wasser dazu, dass sich Wasser und Luft vermischen und ein Gurgelgeräusch erzeugt wird. Dies ist normal. | X5 OMNI/X5 PRO OMNI
D20298 | Wie ändere ich die Winter- und Sommerzeit? | (1) Sie können Ihre Zeitzone in den App-Einstellungen unter „DEEBOT Info > Time Zone“ (DEEBOT-Informationen > Zeitzone) auswählen. (2) Sie können auch die Zeitzone Ihres Telefonsystems so einstellen, dass sie der Zeitzone entspricht, in der Sie leben, und dann in den ECOVACS HOME App-Einstellungen die Option „DEEBOT Info > Time Zone > Sync with Phone Time Zone“ (DEEBOT-Informationen > Zeitzone > Mit Zeitzone des Telefons synchronisieren) auswählen. (3) Wenn die Zeitzone geändert wird, werden Änderungen an den Zeiten im Zeitplan und Protokoll synchronisiert. | X5 OMNI/X5 PRO OMNI
D20344 | Der YIKO Sprachassistent funktioniert nicht, oder es kommt zu einer Reaktionsverzögerung nach der Aktivierung mit „OK YIKO“. | 1. Vergewissere dich, dass dein DEEBOT mit der ECOVACS HOME-App verbunden ist, und der YIKO Sprachassistent in der App aktiviert ist 2. Bitte sprich mit normaler Stimme, wenn du zu DEEBOT „OK YIKO“ sagst, damit YIKO dich verstehen kann. Folge hierzu bitte den Anweisungen zum Sprachassistenten in der App 3. Wenn es zu laut ist, oder DEEBOT sich zu weit von dir entfernt befindet, erkennt YIKO deine Sprachbefehle möglicherweise nicht. 4. Vergewissere dich, dass dein WLAN-Signal zu Hause gut ist, und halte die ECOVACS HOME-App und die DEEBOT-Firmware-Versionen auf dem neuesten Stand. Hinweis: Der YIKO Sprachassistent funktioniert nicht während eines Videoanrufs. Wenn das Problem weiterhin besteht, dann versuche bitte, deinen DEEBOT zurückzusetzen, und versuche es erneut. | X5 PRO OMNI

## FR
序号 | 问题标题 | 问题答案 | 适用机型
DX5008 | Comment connecter le robot DEEBOT à Internet ? | 1. Avant de se connecter 1.1 Scanner le code QR sur le robot et télécharger l'application ECOVACS HOME (activer la localisation, le réseau local et les autres autorisations requises lors de l'installation de l'application). 1.2 S'assurer que les signaux sans fil 2,4 GHz sont activés sur votre routeur. 1.3 S'assurer que votre téléphone est connecté à votre réseau Wi-Fi domestique et que vous pouvez accéder à Internet normalement via n'importe quel navigateur. 1.4 S'assurer que Bluetooth est activé sur votre téléphone. Remarque : Si votre routeur est configuré pour envoyer deux signaux Wi-Fi, configurez votre téléphone pour qu'il ignore les signaux de point d'accès Wi-Fi de 5 GHz. Vous ne pouvez pas configurer votre routeur pour qu'il masque les signaux Wi-Fi. Actuellement, DEEBOT ne prend pas en charge les VPN, les serveurs proxy ou les réseaux authentifiés via une page Web. Assurez-vous que le filtrage des adresses MAC est désactivé sur votre routeur. Une fois connecté, vous pouvez trouver votre adresse MAC en ouvrant l'application et en accédant à Paramètres > Détails du robot. 2. Connexion du robot DEEBOT 2.1 Suivre les invites de l'application et appuyer sur Ajouter un robot. La méthode de connexion par défaut du robot DEEBOT consiste à scanner le code QR sur le robot, mais il est également possible de le connecter manuellement (rechercher le modèle ou le nom du robot DEEBOT, puis sélectionner le nom du produit sous la série appropriée). 2.2 Avant de se connecter ① Mettre en marche l'interrupteur d'alimentation du DEEBOT. Une fois l'invite de mise sous tension terminée, sélectionner « J'ai allumé le robot » (le voyant Wi-Fi du robot doit clignoter), puis appuyer sur Suivant. ② Maintenir le bouton RESET enfoncé pendant 1 seconde avant de le relâcher. Lorsque vous entendez « Point d'accès Bluetooth activé », appuyer sur Suivant pour rechercher DEEBOT. La recherche doit trouver (ECOVACS-XXXX-XXXX). Appuyer pour coupler. Le message « Connexion réussie » s'affiche une fois le couplage réussi. 2.3 Connecter le DEEBOT ③ Une fois le couplage Bluetooth réussi, sélectionner la connexion Wi-Fi domestique, saisir le mot de passe Wi-Fi, puis appuyer sur Suivant pour commencer la connexion. | X5 OMNI/X5 PRO OMNI
DX5001 | Pourquoi y a-t-il encore des cheveux enchevêtrés autour de la brosse principale ? | 1. Nous vous recommandons d'utiliser un équipement plus résistant pour améliorer la protection contre les enchevêtrements. 2. Bien que la brosse principale fonctionne parfaitement pour la plupart des types de cheveux, une petite quantité de cheveux reste emmêlée lorsque la brosse est utilisée sur des cheveux longs et enchevêtrés. Par rapport aux autres brosses principales, celle-ci vous permet de gagner beaucoup de temps et d'effort lors du nettoyage. Elle doit être nettoyée régulièrement. | X5 OMNI/X5 PRO OMNI
DX5002 | Que faire si la plaque du patin de lavage ne se rétracte pas correctement ? | 1. Accéder à Application > Paramètres > Paramètres avancés du robot en vous assurant que le lavage adaptatif des bords TruEdge est activé. 2. Déplacer manuellement la plaque du patin de lavage d'avant en arrière pour vérifier qu'aucun corps étranger n'est coincé. 3. Redémarrer le DEEBOT. 4. Si le problème persiste, contacter le service clientèle. Remarque : Veuillez noter que si la plaque du patin de lavage est déployée manuellement lorsque le DEEBOT est éteint, il ne peut pas être rétracté manuellement. La plaque du patin de lavage se rétracte automatiquement lorsque le DEEBOT est allumé. | X5 OMNI/X5 PRO OMNI
DX5003 | Lors du nettoyage, pourquoi le patin de lavage ne se déploie-t-il pas toujours ? | 1. Lorsque le DEEBOT est en mode Lavage uniquement ou Aspiration et lavage, le patin de lavage s'étend normalement vers l'extérieur lors du nettoyage le long des bords ou en ligne droite pour obtenir une couverture complète (il ne s'étend pas lors d'un déplacement en zigzag). 2. La plaque du patin de lavage se rétracte lorsqu'elle est levée, y compris dans les cas suivants : cartographie rapide, navigation DEEBOT, passage de pièces, retour pour lavage/charge, évitement des obstacles, déplacement sur la moquette, suspension/fin de tâche et déplacement de la machine ; | X5 OMNI/X5 PRO OMNI
DX5004 | Comment régler la durée de séchage du patin du DEEBOT ? | 1. Ouvrir Application > Accéder à la page de fonctionnement du DEEBOT > Station > Paramètres avancés de la station > Durée de séchage à l'air chaud. Remarque : ① Les préréglages par défaut de durée de séchage du patin de lavage sont les suivants : 2 heures, 3 heures et 4 heures. ② Cette fonction n'est activée que lorsque le DEEBOT est en mode Lavage uniquement, Aspiration et lavage ou Lavage après aspiration. ③ La durée de séchage du patin de lavage est réglée par défaut sur le réglage avant que le DEEBOT ne commence à fonctionner. Si vous réglez la durée de séchage du patin de lavage pendant le nettoyage du robot DEEBOT, le nouveau réglage ne prendra effet que lors du prochain démarrage du nettoyage. | X5 OMNI/X5 PRO OMNI
DX5005 | Comment utiliser l'assistant vocal YIKO ? | 1. Ouvrir l'Application > Accéder à la page de fonctionnement de l'application > Paramètres dans le coin supérieur droit > Paramètres YIKO > Activer l'assistant vocal. Remarque : Si Assistant vocal YIKO > Assistant vocal est désactivé, le bouton AUTO DEEBOT devient jaune. 2. Guide des commandes vocales OK YIKO 2.1 Dans l'assistant vocal YIKO, appuyer sur Tout pour afficher toutes les commandes vocales YIKO. Vous pouvez essayer de donner au DEEBOT des ordres tels que « OK YIKO, nettoie la maison » ou « OK YIKO, augmente la puissance d'aspiration ». Remarque : ① YIKO apprend toujours de nouvelles commandes vocales. Ouvrir l'application pour voir quelles commandes vocales vous pouvez utiliser. ② Les commandes vocales YIKO peuvent être déclenchées dans une portée de 5 mètres. ③ L'assistant vocal YIKO prend actuellement en charge les fonctions hors ligne suivantes. Les autres commandes vocales ne peuvent être utilisées qu'une fois connecté à un réseau. OK YIKO, active le Bluetooth et connecte-toi. OK YIKO, démarre la cartographie. OK YIKO, démarre le nettoyage. OK YIKO, nettoie la maison. OK YIKO, retourne à la station d'accueil. OK YIKO, retourne à la recharge. OK YIKO, quitte la station d'accueil. OK YIKO, démarre l'auto-nettoyage de la station d'accueil OK YIKO, désactive la sécurité enfant. | X5 PRO OMNI
DX5007 | Comment utiliser le gestionnaire vidéo ? | 1. Instructions relatives au gestionnaire vidéo : 1.1 Le gestionnaire vidéo et le nettoyage intelligent ne peuvent pas être utilisés en même temps, mais il est possible de basculer librement entre les deux fonctions. 1.2 Le gestionnaire vidéo prend en charge la prise de photos, l'enregistrement vidéo, les appels vocaux, la patrouille, l'arrivée à la commande, et la gestion de galerie. 2. Instructions : 2.1 Accéder à Gestionnaire vidéo > Caméra > Prendre des photos en temps réel. 2.2 Accéder à Gestionnaire vidéo > Caméra > Enregistrer une vidéo silencieuse (jusqu'à 15 s). 2.3 Accéder à Gestionnaire vidéo > Caméra > Gérer les photos et vidéos de votre galerie. 2.4 Accéder à Gestionnaire vidéo > Appel vocal > Passer un appel vidéo. 2.5 Accéder à Gestionnaire vidéo > Patrouille > DEEBOT se dirige à chaque point configuré (nord, est, sud, ouest) pour prendre des photos, puis retourne automatiquement à la station d'accueil. 2.6 Accéder à Gestionnaire vidéo > Arrivée à la commande > Marquer une position sur la carte. Appuyer sur GO pour que le DEEBOT se déplace automatiquement vers l'emplacement indiqué. | X5 PRO OMNI
D20331+ | Les eaux usées du bac de nettoyage ne peuvent pas être recyclées ou le réservoir des eaux usées ne contient pas d'eau, mais le robot rappelle que le réservoir des eaux usées est plein. | * Vérifier si le voyant de la station clignote. S'il clignote, la station doit d'abord être mise hors tension. Puis, procéder au dépannage après avoir remis la station sous tension. 1. Sortir/ôter le robot de la station, puis vérifier qu'aucun corps étranger ne bloque l'orifice d'eau du bac de nettoyage. Le cas échéant, nettoyer. 2. Ouvrir le capot supérieur de la station, retirer le réservoir d'eau propre et le réservoir des eaux usées. Ouvrir les capots des réservoirs pour vérifier si les bouchons de fermeture sont correctement installés et les fermer après 10 secondes. 3 Appuyer sur les bouchons de fermeture du réservoir d'eau propre et du réservoir des eaux usées. 4. Replacer les réservoirs d'eau dans la station et appuyer dessus. | X5 OMNI/X5 PRO OMNI
D20379 | Que dois-je faire si le robot mouille le tapis/la moquette pendant le lavage ? | Les tapis/moquettes à poils plus longs sont parfois mouillés par le robot pendant le nettoyage. Dans l'application, accéder à Nettoyage intelligent > Carte > Modifier la carte > Mur virtuel pour définir les murs virtuels là où c'est nécessaire. Pourquoi les robots mouillent-ils le tapis/la moquette ? Pendant le nettoyage, les patins de lavage se relèvent lorsque le capteur de détection de tapis détecte un tapis/une moquette. Relever les patins de lavage prend un certain temps. Cependant, le robot continue d'avancer, il peut donc passer sur le tapis/la moquette sur une courte distance avant que les patins de lavage ne soient complètement relevés, entraînant leur humidification. | X5 OMNI/X5 PRO OMNI
D20380 | Échec du vidage automatique, aucun sac à poussière détecté ou sac plein. | Le robot ne ramasse pas la poussière ? 1. S'assurer que le sac à poussière est correctement installé et que la cabine de collecte de poussière est complètement fermée. 2. S'assurer que le DEEBOT est correctement placé sur la station d'accueil. Le sac à poussière n'est pas détecté ? 1. Ouvrir la cabine de collecte de poussière et vérifier si un sac à poussière est installé. S'il n'y a pas de sac à poussière, en installer un. 2. S'il y a un sac à poussière, le retirer et le réinstaller. Le robot continue d'indiquer que le sac à poussière est plein après le remplacement par un nouveau sac. 1. Mettre le robot hors tension et le redémarrer. Débrancher la station de l'alimentation, puis la rebrancher. 2. Vérifier la version du micrologiciel du robot et la mettre à jour vers la dernière version. 3. S'assurer que le robot est en charge. Réinstaller le sac à poussière. | X5 OMNI/X5 PRO OMNI
D20417 | La station de base ne distribue pas d'eau chaude lors du nettoyage des patins de lavage. | Remarque : à chaque lancement de la tâche de nettoyage, les patins de lavage sont humidifiés à l'eau froide, puis nettoyés à l'eau chaude. 1. S'assurer que le robot est connecté à l'application ECOVACS HOME. 2. Ouvrez l'application et accédez à Nettoyage intelligent > Station. Sélectionnez le nettoyage à l'eau chaude ou le nettoyage en profondeur. L'eau chaude ne sera pas distribuée pour le nettoyage des patins si vous sélectionnez un lavage économe en énergie. Remarques : (1) Le réchauffement de l'eau propre est un processus dynamique ; la température au début du processus de nettoyage sera légèrement inférieure à la normale. (2) Si la température de l'eau est trop élevée, la fonction est temporairement désactivée pour éviter toute blessure. | X5 OMNI/X5 PRO OMNI
D20418 | Lorsque DEEBOT nettoie, les plaques de patin de lavage ne se relèvent pas ou heurtent les tapis de sol. Que dois-je faire ? | Les plaques de patin de lavage ne se relèvent pas ? 1. Vous pouvez ouvrir l'application, saisir Nettoyage intelligent et toucher le tapis sur la carte pour voir la stratégie de nettoyage du tapis. Si vous souhaitez ajuster le tapis, vous pouvez sélectionner le tapis à ajouter ou à supprimer, ainsi que réinitialiser la stratégie de tapis qui a été ajoutée. 2. Vérifier le mode de nettoyage du robot : (1) En mode Aspiration, les plaques de patin de lavage sont relevées. Ceci est normal. (2) En mode Nettoyage humide, les plaques de patin de lavage ne se relèvent automatiquement que lorsque le robot détecte un tapis/une moquette. (3) En mode Aspiration et nettoyage humide, les plaques de patin de lavage ne se relèvent automatiquement que lorsque le robot détecte un tapis/une moquette. (4) En mode Nettoyage humide après aspiration, les plaques de patin de lavage sont relevées pendant la phase d'aspiration et abaissées pendant la phase de nettoyage humide. Elles ne se relèvent à nouveau que si le robot détecte un tapis/une moquette. 3. Si les situations ci-dessus ne permettent pas de résoudre votre problème, essayer les étapes suivantes : (1) Vérifier si des débris sont coincés dans les plaques de patin de lavage. Si c'est le cas, les nettoyer. (2) Vérifier que les plaques de patin de lavage sont correctement fixées au robot. Si ce n'est pas le cas, les fixer à nouveau. Les plaques de patin de lavage se relèvent lors du nettoyage des tapis. Cependant, lorsque le robot rencontre un coin de tapis recourbé, il peut se coincer. Nous vous recommandons d'utiliser du ruban adhésif double face pour coller les coins recourbés ou d'utiliser un mur virtuel pour éviter la zone. | X5 OMNI/X5 PRO OMNI
D20419 | Les plaques de patin de lavage ne sont pas correctement installées/sont coincées. | Le robot indique que les plaques de patin de lavage ne sont pas correctement installées : Après avoir démonté et réinstallé les plaques de patin de lavage, vous entendrez un clic indiquant qu'elles sont correctement installées. Redémarrer ensuite le robot. Si le problème persiste, contacter le service clientèle. Le robot indique que des débris sont coincés dans les plaques de patin de lavage : Retourner le robot et vérifier si des débris sont coincés dans les plaques de patin de lavage. Si c'est le cas, les nettoyer. Si le problème persiste après le nettoyage, contacter le service clientèle. | X5 OMNI/X5 PRO OMNI
D20384 | Comment vérifier les roues motrices si elles sont bloquées ? | 1. Vérifier que les bandes de protection anticollision du robot ont été retirées. Si ce n'est pas le cas, les retirer d'abord. 2. Mettre le robot hors tension, le retourner et le poser doucement à l'envers. 3. Appuyer sur les roues motrices et les faire tourner pour retirer tout débris coincé. | X5 OMNI/X5 PRO OMNI
D20420 | Le robot ne retourne pas à la station. Que dois-je faire ? | 1. Maintenir la zone autour de la station exempte d'objets. Retirer tout obstacle. 2. La station a-t-elle été déconnectée de la source d'alimentation ou déplacée manuellement ? Si c'est le cas, placer la station à son emplacement d'origine et la reconnecter à la source d'alimentation. 3. Vérifier qu'il n'y a pas de flaques d'eau sur le plateau de la station et sur le sol environnant. S'il y en a, essuyer le plateau de charge et le sol environnant avec un chiffon sec. 4. Vérifier que les plaques de patin de lavage sont correctement installées et s'assurer qu'elles émettent un clic lorsqu'elles sont en place. 5. Si le robot se coince ou que l'alarme retentit pendant le nettoyage, vérifier manuellement le robot. 6. Vérifier si le sol au niveau de la station est irrégulier. Si c'est le cas, placer la station sur un sol plat. 7. Vérifier si l'itinéraire est bloqué, par exemple si la porte de la pièce où se trouve la station est fermée. 8. Placer le robot juste devant la station et maintenir le bouton de démarrage enfoncé pour voir s'il peut retourner à la station. Si cela ne fonctionne pas, contacter le service client. Remarques : 1. Il est préférable que le robot commence le nettoyage à partir de la station. 2. Assurez-vous que le plateau de charge de la station et le plateau de nettoyage du bac de nettoyage sont en place. | X5 OMNI/X5 PRO OMNI
D20325 | Les roues motrices sont coincées ou sales. | 1. Mettre le robot hors tension, puis le retourner délicatement. 2. Appuyer sur les roues motrices et les faire tourner pour retirer ce qui a pu s'y coincer. 3. Appuyer sur les roues motrices et les faire tourner, puis les nettoyer avec un chiffon à moitié humidifié. | X5 OMNI/X5 PRO OMNI
D20421 | Pourquoi les plaques de patin de lavage se soulèvent-elles ou pas lorsque DEEBOT nettoie ? | 1. Lorsque DEEBOT nettoie, il soulève les patins de lavage lorsqu'il se déplace et repasse pour laver et recharger afin d'éviter toute pollution secondaire. 2. DEEBOT soulève par défaut les patins de lavage lorsqu'il se déplace sur le tapis, franchit des obstacles ou sort d'un incident. 3. DEEBOT soulève les patins de lavage lorsqu'il créé une carte. | X5 OMNI/X5 PRO OMNI
D20337 | Mettre à niveau le DEEBOT : mise à niveau du micrologiciel | Pour une meilleure utilisation du produit, il faut parfois mettre à niveau le micrologiciel dans l'application ECOVACS HOME. Voici quelques conseils et astuces pour la mise à niveau. Conseils : 1. Le robot doit être sur la station de base et en charge. 2. Le niveau de charge de la batterie doit dépasser 50 %. (Nous conseillons d'effectuer la mise à niveau après 3 heures de charge.) 3. S'assurer que le DEEBOT est connecté à l'application ECOVACS HOME et que le signal Wi-Fi est bon. Étapes : 1. Se connecter à l'application ECOVACS HOME 2. Appuyer sur Accéder au nettoyage intelligent 3 Appuyer sur l'icône de réglage dans le coin supérieur droit de l'écran 4. Sélectionner « À propos du DEEBOT » > « Mettre à jour le DEEBOT » Remarque : si la mise à niveau automatique est activée, le DEEBOT se met lui-même à niveau vers la dernière version. | X5 OMNI/X5 PRO OMNI
D20388 | Que dois-je faire si le robot trouve la station mais ne peut pas y entrer ? | 1. Éteindre le robot, le retourner et essuyer les roues motrices avec un chiffon sec. 2. Essuyer le plateau de charge de la station et les flaques d'eau environnantes avec un chiffon propre et sec. 3. Vérifier que les plaques de patin de lavage sont correctement installées et s'assurer qu'elles émettent un clic lorsqu'elles sont en place. 4. Placer le robot devant la station et maintenir le bouton de démarrage enfoncé pour le faire retourner automatiquement à la station. Rappel : ne pas ajouter d'autre solution de nettoyage. Lorsque vous utilisez la solution de nettoyage ECOVACS, suivre les instructions figurant sur le flacon. | X5 OMNI/X5 PRO OMNI
D20422 | L'itinéraire en temps réel du DEEBOT est chaotique. | 1. Laisser le robot démarrer depuis la station, effectuer un cycle de nettoyage complet et regarder à nouveau son itinéraire. 2. Si le problème persiste, essayer les solutions suivantes : (1) Vérifier si les composants TrueDetect 3D et navigation sont sales. Si c'est le cas, les nettoyer avec un chiffon propre. (2) Vérifier si la pièce comporte de nombreux obstacles. Comme l'itinéraire du robot peut sembler un peu chaotique lorsqu'il évite des obstacles, les retirer facilite le suivi de l'itinéraire. (3) Vérifier si les roues motrices sont sales. Si c'est le cas, les nettoyer avec un chiffon sec. Remarque : ne pas ajouter d'autre solution de nettoyage dans le réservoir d'eau propre, car cela pourrait faire glisser les roues du robot. | X5 OMNI/X5 PRO OMNI
D20390 | Le robot ne peut pas mettre à jour le micrologiciel. | Impossible de mettre à jour le micrologiciel ? 1. Vérifier si le DEEBOT est en charge. 2. Vérifier le niveau de charge restant de la batterie du DEEBOT. Si la batterie du DEEBOT est faible ou déchargée, le micrologiciel ne peut pas être mis à jour. Nous conseillons d'effectuer la mise à jour après 3 heures de charge. La mise à jour du micrologiciel échoue ? 1. Placer le DEEBOT et la station dans un endroit où le signal réseau est fort. Si le DEEBOT se trouve dans un endroit où le signal est faible, le téléchargement peut expirer et entraîner l'échec de la mise à jour. 2. Vérifier si la station contrôle bien le robot. Appuyer sur le bouton marche/pause de la station et observer ce qui se produit. En l'absence de réponse, la mise à jour échoue. Vous pouvez essayer de coupler à nouveau le robot et la station, puis réessayer de le mettre à jour une fois le couplage réussi. | X5 OMNI/X5 PRO OMNI
D20423 | Que dois-je faire si le robot ne nettoie pas toutes les zones pendant le nettoyage ? | Comment savoir si le robot ne nettoie pas toutes les zones pendant le nettoyage ? Définition des zones manquées : lorsque le robot effectue les tâches d'aspiration et de nettoyage humide en mode AUTO ou en mode Zone, attendre qu'il indique vocalement la fin du cycle de nettoyage. Si une zone n'est pas nettoyée, il s'agit bien d'une zone manquée. S'il y a une zone manquée, vous pouvez : Vérifier si la zone manquée est toujours la même A. Même zone : (1) Veuillez vérifier si la stratégie de tapis est définie sur Éviter dans l'application. Si un tapis est détecté à l'entrée de la zone, celle-ci sera évitée. Veuillez essayer de définir la stratégie de tapis sur Passage uniquement. (2) Vérifier la présence de moquette ou de tapis épais à l'entrée de la zone. Si l'épaisseur de la moquette/du tapis ou la hauteur du seuil de porte dépasse 2 cm, le robot ne franchira pas la zone et abandonnera son nettoyage. Nous vous recommandons d'effectuer les ajustements nécessaires. B. Différentes zones : (1) Ne pas suivre le robot pendant le nettoyage, car il vous considérera comme un obstacle. Il manquera certaines zones à cause de la fonction de contournement des obstacles. (2) Si de nombreux objets se trouvent dans la zone de nettoyage, le robot peut essayer de les éviter, créant ainsi des zones manquées. Déplacer ces objets et regarder s'il y a du changement. | X5 OMNI/X5 PRO OMNI
D20424 | Le robot émet un bruit fort pendant l'aspiration ou un bruit anormal pendant le lavage. | Le robot est trop bruyant ? Si la puissance d'aspiration est définie sur un réglage élevé dans l'application, le bruit augmente de manière considérable et proportionnelle à la puissance d'aspiration. Le bruit varie pendant le nettoyage ? 1. Si vous activez la fonction d'aspiration auto-boostée dans l'application, la puissance d'aspiration augmente automatiquement lorsque le robot détecte un tapis/une moquette. Si le robot ne se trouve pas sur un tapis/une moquette, il utilise la puissance d'aspiration que vous avez définie. 2. En mode Entretien, le robot définit automatiquement la puissance d'aspiration en fonction du type de pièce et de sol. La puissance d'aspiration augmente ou diminue lorsqu'il nettoie. 3. Si vous utilisez le mode de nettoyage personnalisé, la puissance d'aspiration peut varier d'une zone à l'autre en fonction de vos préférences personnalisées. Remarque : tous les changements de puissance d'aspiration ci-dessus sont normaux. La puissance d'aspiration varie selon les modes de fonctionnement. Bruit anormal pendant le fonctionnement ? Retirer du robot la brosse principale et la protection de la brosse principale, démarrer le robot et vérifier s'il y a un bruit anormal. Aucun bruit anormal : lorsque le robot fonctionne, la bande en caoutchouc de la protection de la brosse principale est en contact avec le sol. Ce frottement émet un bruit anormal. Après quelques utilisations, le bruit devrait disparaître. Bruit anormal : vérifier si le robot est bloqué par d'autres objets, entraînant un fonctionnement anormal (1) Tourner la roue universelle pour vérifier qu'elle tourne librement. (2) Retirer les brosses latérales et vérifier si des débris obstruent les brosses latérales et les roulements des brosses latérales. (3) Retirer les patins de lavage, vérifier si des débris obstruent les plaques de patin de lavage et les retirer le cas échéant. Nettoyer les plaques, puis les réinstaller (appuyer avec les deux mains pendant l'installation et s'assurer qu'elles émettent un clic indiquant qu'elles sont correctement installées). (4) Arrêter le robot et appuyer sur les roues motrices des deux côtés. Faire tourner les roues motrices pour vérifier qu'elles tournent bien. Vérifier également qu'elles reviennent bien en place quand vous les relâchez. (5) Nettoyer le compartiment à poussière et la buse d'aspiration. Si vous avez utilisé de l'eau pour nettoyer le filtre, s'assurer de le sécher avant utilisation. (S'il est encore humide, il émettra un bruit anormal.) | X5 OMNI/X5 PRO OMNI
D20425 | Pourquoi DEEBOT ne peut-il parfois pas reconnaître complètement un tapis ou le reconnaît comme un sol ? | Actuellement, certaines matières spéciales et spécifications de tapis peuvent perturber la reconnaissance du robot. Exemples : 1. Tapis à dureté extrême (similaire à la dureté d'un plancher en bois) 2. Tapis avec une longueur de poils inférieure à 2 mm 3. PVC ou autres matières spéciales En outre, vous pouvez ouvrir l'application et appuyer sur Gestion des cartes/Modifier la carte/Ajouter un tapis pour définir des paramètres pertinents. | X5 OMNI/X5 PRO OMNI
D20426 | Que dois-je faire si mon robot rencontre un problème avec la carte (confusion, chevauchement ou déformation) ? | Une fois la carte créée, si elle est altérée, chevauchée, déformée ou incohérente par rapport à la carte d'origine, vous pouvez essayer de la récupérer. 1. Ouvrir l'application et appuyer sur Paramètres de la carte > Restaurer la carte. 2. Si la récupération de la carte est impossible, nous vous recommandons de supprimer la carte et d'utiliser la fonction de cartographie rapide pour en créer une nouvelle. Remarques : (1) Restaurer une carte rétablit simplement la version précédemment enregistrée. (2) Une fois la carte restaurée avec succès, les paramètres de la pièce, du mobilier et du nettoyage personnalisé de la carte sont restaurés aux paramètres de la dernière sauvegarde de la carte. | X5 OMNI/X5 PRO OMNI
D20427 | Le robot ne charge pas. | 1 Vérifier que le cordon d'alimentation est correctement branché à la prise de courant. Vous pouvez également essayer une autre prise. Vérifier également que le cordon d'alimentation est correctement branché à l'arrière de la station. 2. Retirer le capot supérieur du robot et s'assurer que l'interrupteur d'alimentation est sur « I » pour mettre le robot sous tension. 3. Vérifier que le DEEBOT s'allume normalement. (1) S'il s'allume : placer le robot juste devant la station et maintenir le bouton AUTO du robot enfoncé pendant 3 secondes pour que le robot retourne à la station et se charge tout seul. (2) S'il ne s'allume pas : pousser manuellement l'arrière du robot dans le bac de nettoyage de la station. Une fois connecté, un message vocal est diffusé et le robot commence à charger. 4. Si un voyant rouge clignote pendant le fonctionnement du DEEBOT, suivre les invites vocales pour résoudre le problème. 5. Vérifier que les patins de lavage d'origine sont utilisés. Si ce n'est pas le cas, nous vous recommandons de les remplacer par des patins de lavage d'origine et de réessayer. 6. Vérifier si le bac de nettoyage de la station et les électrodes de charge sont sales. Les nettoyer et réessayer. Si le problème persiste, contacter le service clientèle ECOVACS. | X5 OMNI/X5 PRO OMNI
D20396 | Que dois-je faire si le robot n'effectue pas de nettoyage continu ? | 1. Vérifier que le nettoyage continu est activé dans l'application. 2. Le nettoyage continu ne peut pas se déclencher en mode Ne pas déranger. 3. Si le robot retourne au chargeur et qu'une alerte s'active, le nettoyage continu ne peut pas se déclencher. 4. Une fois le nettoyage continu déclenché, le robot ne peut pas être redémarré et ses réglages ne peuvent pas être réinitialisés. Remarque : le nettoyage continu n'est possible qu'en mode AUTO. | X5 OMNI/X5 PRO OMNI
D20398 | Comment régler la fréquence à laquelle le robot retourne à la station pour nettoyer les patins de lavage ? | Configuration de la fréquence de nettoyage des patins de lavage : Ouvrir l'application ECOVACS HOME et accéder à Nettoyage intelligent pour définir la fréquence de nettoyage des patins de lavage. Remarque : la fréquence de nettoyage des patins de lavage peut être réglée pendant le nettoyage. En cas de modification de la fréquence de nettoyage, la fréquence du nettoyage en cours sera celle précédemment définie. La prochaine fois que le robot retournera à la station, il nettoiera les patins de lavage selon la nouvelle fréquence définie. | X5 OMNI/X5 PRO OMNI
D20340 | Que faire si l'application indique que le DEEBOT est bloqué et si le nettoyage se termine pendant un nettoyage de zone ? | Si la porte de la zone a été fermée lors du dernier nettoyage du DEEBOT, un message indique que le DEEBOT est bloqué et le nettoyage se termine avec la sélection de cette zone à nettoyer lors du prochain nettoyage. Solution : ouvrir la porte de cette zone, puis laisser le DEEBOT terminer un cycle de nettoyage automatique. Ensuite, réessayer de nettoyer la zone. | X5 OMNI/X5 PRO OMNI
D20429 | Comment charger mon robot ? | Instructions de chargement du robot Retirer le capot du robot et le mettre sous tension (« o » pour l'éteindre, « I » pour l'allumer). 1. Connexion et charge automatiques du robot : Placer le robot devant la station, maintenir le bouton AUTO du robot enfoncé pendant 3 secondes pour qu'il retourne à la station, se connecte et commence à charger. 2. Connexion et charge manuelles : Lorsque le niveau de charge de la batterie est faible après la mise sous tension et que le robot ne peut pas retourner automatiquement à la station pour charger, vous pouvez le connecter manuellement. Si le robot ne s'allume pas, pousser manuellement l'arrière du robot dans le bac de nettoyage de la station. Une fois connecté, un message vocal est diffusé et le robot commence à charger. Remarque : nous vous recommandons de charger complètement le robot avant la première utilisation. | X5 OMNI/X5 PRO OMNI
D20400 | Comment programmer un nettoyage ? | Paramètres de nettoyage programmé du robot : Ouvrir l'application ECOVACS HOME et accéder à Nettoyage intelligent > Nettoyage programmé pour définir les paramètres appropriés, comme l'ajout ou la suppression d'un programme. | X5 OMNI/X5 PRO OMNI
D20349 | Comment nettoyer le réservoir des eaux usées et le réservoir d'eau propre ? | 1. Ouvrir le capot supérieur de la station et retirer le réservoir des eaux usées. Ouvrir le capot du réservoir des eaux usées et vider les eaux usées. (Si le fond du réservoir reste sale, nettoyer avec l'outil de nettoyage.) 2. Ouvrir le capot supérieur de la station et retirer le réservoir d'eau propre. Ouvrir le capot du réservoir d'eau propre, retirez l'ensemble du filtre et nettoyer le filtre. Le remettre en place après le nettoyage. | X5 OMNI/X5 PRO OMNI
D20401 | Comment désinstaller les plaques de patin de lavage et nettoyer les patins de lavage ? | Retrait et nettoyage des plaques de patin de lavage 1. Retourner le robot et le placer sur un tapis souple. 2. Faire pivoter les plaques de patin de lavage vers l'extérieur (s'assurer qu'elles sont relevées). 3. Utiliser deux mains pour tenir les plaques de patin de lavage et les soulever avec un peu de force pour les retirer. Vous pouvez ensuite détacher les patins de lavage lavables. 4. Laver et sécher les patins, puis les utiliser à nouveau. Installation des patins et des plaques de lavage 1. Retourner le robot et le placer sur un tapis souple. 2. Aligner les patins de lavage avec les plaques de patin de lavage, appuyer sur les patins pour les insérer dans les plaques et fixer les plaques au robot. S'assurer d'entendre un clic indiquant qu'elles sont correctement installées. | X5 OMNI/X5 PRO OMNI
D20352 | Comment nettoyer la brosse principale ? | 1. Éteindre le DEEBOT et le retourner délicatement. 2. Retirer la protection de la brosse principale et sortir l'ensemble de la brosse principale. 3. Nettoyer ce qui a pu se coincer dans la brosse. (Il est également possible de démonter et de nettoyer les accessoires de chaque côté de la brosse principale.) 4. Fixer correctement l'ensemble de la brosse principale au robot. Conseils : faire tourner la brosse principale après l'installation et vérifier qu'elle tourne librement avant de fixer la protection de brosse principale. | X5 OMNI/X5 PRO OMNI
D20430 | Comment démonter et nettoyer les brosses latérales ? | 1. Mettre le DEEBOT hors tension, le retourner et le poser à l'envers. 2. Tirer légèrement les brosses latérales vers le haut et les retirer. 3. Nettoyer le roulement et retirer les débris coincés dans les brosses latérales. 4. Pousser les brosses latérales dans leurs fentes de fixation. Vous entendrez un clic lorsqu'elles seront correctement installées. | X5 OMNI/X5 PRO OMNI
D20402 | Comment retirer et nettoyer le compartiment à poussière ? | 1. Retirer le capot supérieur du robot et sortir le compartiment à poussière. 2. Ouvrir le verrou du compartiment à poussière et le vider à la poubelle. 3. Retirer l'ensemble filtres. 4. Nettoyer la poussière du filtre principal. (Remarque : l'intérieur comme l'extérieur doivent être nettoyés) 5. Tapoter doucement l'ensemble filtres pour éliminer la poussière, puis laver le compartiment à poussière avec de l'eau. 6. Une fois le nettoyage terminé, réinstaller les filtres et les réinsérer dans le robot. Remarque : s'ils sont nettoyés à l'eau, les laisser sécher dans une zone aérée avant utilisation. | X5 OMNI/X5 PRO OMNI
D20431 | Comment installer mon robot ? | 1. Ouvrir la boîte d'emballage, sortir le robot, les accessoires et la station. 2. Retirer le capot du DEEBOT et sortir ses bandes de protection, ainsi que les éléments de protection de la station. 3. Retournez le DEEBOT et placez-le à l'envers. Sortez la brosse latérale de la boîte d'accessoires, alignez-la sur sa fente de fixation puis poussez-la. Vous entendrez un clic lorsqu'elle sera correctement fixée. 4. Retirez le plateau de charge de la station et placez-le devant la station en l'alignant correctement. Appuyez sur les deux côtés jusqu'à ce qu'il s'enclenche. 5. Sortir le cordon d'alimentation de la boîte d'accessoires, le brancher sur le connecteur d'alimentation situé à l'arrière de la station, mettre l'appareil sous tension et trouver un endroit approprié pour le placer contre un mur. (Placer la station contre un mur et sur une surface plane en laissant un espace libre de 0,05 m sur les côtés et de 0,8 m devant la station.) Conseils : Il est préférable de placer la station sur un sol carrelé si possible. Si elle est installée sur un sol en bois, nous conseillons de vérifier régulièrement s'il reste de l'eau au fond de la station. Si oui, la nettoyer sans tarder pour qu'elle reste sèche. | X5 OMNI/X5 PRO OMNI
D20404 | Comment utiliser la fonction de gestion Wi-Fi du robot ? | 1. Vérifier que le DEEBOT est bien connecté à l'application et qu'il est en ligne. 2. Ouvrir l'application et accéder à Nettoyage intelligent > Paramètres (en haut à droite) > Informations DEEBOT > Gestion Wi-Fi et appuyer sur « + » pour ajouter plusieurs connexions Wi-Fi. | X5 OMNI/X5 PRO OMNI
D20432 | Comment utiliser la fonction de gestion des cartes ? | La fonction de gestion des cartes n'est pas disponible tant que la cartographie n'est pas terminée. La carte est enregistrée automatiquement une fois la cartographie terminée. Vous pouvez créer jusqu'à trois cartes permanentes et une carte temporaire. Vous pouvez passer d'une carte à l'autre manuellement. Ouvrir l'application, accéder à Nettoyage intelligent > Gestion des cartes et appuyer sur Cartes enregistrées pour définir les paramètres. 1. Paramètre multi-étages 2. Cartographie rapide 3. Nommage, suppression, enregistrement et restauration de carte (1) Une fois la cartographie terminée, la carte est automatiquement enregistrée. (2) Si vous modifiez manuellement une carte par la suite (par exemple en définissant des murs virtuels), mais que vous ne l'enregistrez pas manuellement, la restauration de la carte récupèrera sa version d'origine. (3) S'il existe une sauvegarde manuelle de la carte après modification, cette version sera récupérée si vous restaurez la carte. 4. Mur virtuel : appuyez sur Modifier la carte pour configurer le mur virtuel Remarque : ne pas configurer de murs virtuels autour de la station. Le DEEBOT interrompt sa tâche en cours lorsque vous ajoutez des murs virtuels et reprend lorsque vous avez terminé. 5. Stratégie de tapis 6. Type de zone : Modifier la carte > Type de zone 7. Division de zone : Modifier la carte > Division de zone 8. Fusion de zones : Modifier la carte > Fusion de zones | X5 OMNI/X5 PRO OMNI
D20345 | Comment télécharger l'application ECOVACS HOME ? | Scanner le code QR sur le robot ou rechercher l'application ECOVACS HOME dans Google Play ou l'App Store d'Apple, puis suivre les instructions pour télécharger et installer l'application. Conseils : * Suivre les instructions de l'application pour terminer l'enregistrement, la connexion et la connexion Wi-Fi. * S'assurer que le téléphone est connecté au réseau Wi-Fi domestique avant d'ajouter un robot. | X5 OMNI/X5 PRO OMNI
D20434 | Comment ouvrir la cabine de collecte de poussière et remplacer le sac à poussière ? | Remplacement du sac à poussière 1. Appuyez sur le bouton de déverrouillage situé sous la cabine de collecte de poussière. 2. Retirer le sac à poussière et le jeter. 3. Essuyer la cabine de collecte de poussière avec un chiffon sec et installer un sac à poussière neuf. 4. Fermer la cabine de collecte de poussière. | X5 OMNI/X5 PRO OMNI
D20407 | Comment utiliser la fonction de sécurité enfant du robot ? | Si votre robot est connecté à l'application ECOVACS HOME, ouvrir l'application et accéder à Nettoyage intelligent > Paramètres > Sécurité enfant pour l'activer ou la désactiver. Remarque : lorsque la sécurité enfant est activée, les boutons de la station et les boutons marche/pause du robot sont verrouillés et le voyant du bouton est éteint. | X5 OMNI/X5 PRO OMNI
D20435 | Comment créer rapidement une carte ? | Préparations avant de créer une carte 1. Ouvrir les portes des pièces à cartographier et retirer les obstacles susceptibles de perturber le nettoyage. S'assurer que l'éclairage est suffisant pour que la carte puisse couvrir l'ensemble de la maison. 2. Via l'application : Assurez-vous que votre robot est connecté à l'application ECOVACS HOME et qu'il est en ligne. Ouvrez l'application ECOVACS HOME et accédez à Nettoyage intelligent > Démarrer la cartographie. 3. Appuyer sur le bouton Rappel/Quitter de la station pour que le robot retourne se charger tout seul. Une fois connecté, il commence à charger. Cartographie rapide 1. Via l'assistant vocal : Vous pouvez dire au robot : « OK YIKO, cartographie rapide ». 2. Via l'application : Ouvrir l'application ECOVACS HOME et accéder à Nettoyage intelligent > Cartographie rapide 3. À la fin, le robot annonce que la cartographie est terminée. Cela signifie que la carte a été créée avec succès. | X5 OMNI/X5 PRO OMNI
D20436 | Comment utiliser la fonction Mobilier intérieur ? | Cartes 3D La fonction Mobilier intérieur est disponible une fois la cartographie terminée. Ouvrir l'application et accéder à Nettoyage intelligent > Gestion des cartes > Mobilier intérieur pour définir les paramètres appropriés : 1. Mobilier intérieur > Meuble intérieur > Sélectionner le meuble que vous voulez ajouter (par exemple, un lit) > Ajuster la taille. 2. Mobilier intérieur > Modifier le mur > Sélectionnez la bordure extérieure du mur et ajustez la taille si nécessaire. | X5 OMNI/X5 PRO OMNI
D20410 | Comment utiliser la fonction de station ? | Dans l'application, vous pouvez consulter les informations relatives à la station. Vous recevez une notification lorsque le réservoir d'eau propre de la station est presque vide ou que le réservoir des eaux usées est plein. (Le voyant du bouton sur la station clignote également en rouge) Vous pouvez également utiliser l'assistant vocal OK YIKO pour donner des commandes vocales au DEEBOT. Par exemple : « OK YIKO, nettoie les patins de lavage ». Le robot commence alors à nettoyer les patins de lavage. Vous pouvez également le faire via l'application en accédant à Station > Nettoyer les patins de lavage. Consulter l'application pour en savoir plus sur les commandes vocales. | X5 OMNI/X5 PRO OMNI
D20411 | Nettoyage humide | 1. Ouvrir le capot supérieur de la station pour retirer le réservoir d'eau propre, ouvrir l'entrée d'eau du réservoir et ajouter de l'eau propre dans le réservoir jusqu'à la ligne MAX. 2. Retourner le robot, le poser à l'envers, puis installer les plaques de patin de lavage et les patins de lavage. 3. Placer le robot juste devant la station, maintenir le bouton de démarrage enfoncé pour le faire retourner à la station et se charger. Une fois connecté, il commence à charger. 4. Appuyer sur le bouton marche/pause de la station ou du robot pour lancer la tâche de nettoyage. Conseils : (1) Ne pas ajouter de détergent ni d'autres solutions de nettoyage que celle fournie par Ecovacs dans le réservoir d'eau propre. (2) Ne pas mettre en pause le robot et ne pas l'arrêter pendant le nettoyage et le séchage des patins de lavage. | X5 OMNI/X5 PRO OMNI
D20437 | Comment utiliser les modes Nettoyage de zone, Nettoyage de zone de meubles, Nettoyage personnalisé et Entretien?? | Mode Entretien 1. Ouvrez l'application ECOVACS HOME et accédez à Nettoyage intelligent pour sélectionner le mode Entretien. 2. Ce mode ne peut être utilisé qu'une fois la cartographie terminée. Actuellement, il n’est efficace qu’en mode Nettoyage de toute la maison, et il générera intelligemment des paramètres de nettoyage basés sur la reconnaissance via l'IA des pièces et des sols. Nettoyage de zone 1. Ce mode ne peut être utilisé qu'une fois la cartographie terminée. 2. Le robot divise la carte en zones à nettoyer. 3. Sélectionner les zones que vous voulez nettoyer selon vos besoins. Dans les préférences de nettoyage, vous pouvez sélectionner le mode de nettoyage, la fréquence de nettoyage, la puissance d'aspiration, etc. 4. Sélectionner plusieurs zones à nettoyer. Le DEEBOT nettoie les zones dans l'ordre indiqué (à configurer à chaque fois). 5. La puissance d'aspiration ne peut pas être réglée en mode Aspiration et nettoyage humide, et la fréquence ne peut pas être réglée en mode Nettoyage humide après aspiration. Comment procéder : (1) Via l'assistant vocal : Par exemple, vous pouvez dire au robot : « OK YIKO, nettoie la pièce A » (2) Via l'application : Sélectionnez les zones que vous souhaitez nettoyer dans l'application et définissez les préférences de nettoyage en conséquence. Nettoyage personnalisé 1. Une fois la cartographie terminée, vous pouvez utiliser le nettoyage personnalisé. Le nettoyage personnalisé ne peut être configuré que dans la limite de la carte. 2. Vous pouvez ajouter une ou plusieurs zones personnalisées à la carte. Le DEEBOT nettoie les zones dans l'ordre dans lequel elles sont ajoutées. 3. Sélectionner le mode de nettoyage (par exemple, Aspiration), la fréquence et la puissance d'aspiration dans les préférences de nettoyage. 4. La puissance d'aspiration ne peut pas être réglée lors du lavage et la fréquence ne peut pas être réglée en mode Nettoyage humide après aspiration. | X5 OMNI/X5 PRO OMNI
D20438 | Comment utiliser la fonction d'auto-nettoyage pour nettoyer le bac de nettoyage de la station lorsqu'il est sale ? | Guide pour la fonction de nettoyage automatique de la station 1. Maintenir le bouton de démarrage de la station enfoncé pendant 3 secondes. Le robot quitte automatiquement la station et l'eau s'écoule automatiquement du bac de nettoyage. 2. Utiliser la brosse de nettoyage pour nettoyer le bac de nettoyage. 3. Une fois le nettoyage terminé, maintenir le bouton de démarrage de la station enfoncé pendant 5 secondes pour que le bac de nettoyage évacue les eaux usées. 4. Placer le robot devant la station, maintenir le bouton de démarrage enfoncé pour que le robot retourne se charger tout seul. 5. Ouvrir le capot supérieur de la station, retirer le réservoir des eaux usées et vider les eaux usées. 6. S'il y a beaucoup de poils ou de saleté sur le plateau de nettoyage à l'intérieur du bac de nettoyage, appuyez sur le bouton de déverrouillage du plateau de nettoyage pour le retirer et le nettoyer. Après le nettoyage, réinstallez-le. Remarques : (1) Avant utilisation, s'assurer que le réservoir d'eau propre contient suffisamment d'eau. (2) Vous pouvez lancer la fonction d'auto-nettoyage autant de fois que nécessaire. | X5 OMNI/X5 PRO OMNI
D20414 | Le robot indique qu'il y a un problème avec le capteur antichute. Que dois-je faire ? | L'application indique que le capteur antichute est recouvert de poussière. Le vider. 1. Retourner le DEEBOT et essuyer les capteurs antichute situés en bas du robot. (Lorsque vous retournez le robot, le poser doucement) 2. Éteindre et redémarrer le robot. | X5 OMNI/X5 PRO OMNI
D20439 | L'assistant vocal YIKO ne fonctionne pas ou il y a un délai de réponse après l'activation via « OK YIKO ». | 1. S'assurer que le DEEBOT est connecté à l'application ECOVACS HOME et que l'assistant vocal YIKO est activé dans l'application. 2. Dire « OK YIKO » au DEEBOT avec une voix plus standard pour que YIKO puisse comprendre. Vous pouvez suivre les instructions de l'assistant vocal dans l'application. 3. Si l'environnement est trop bruyant ou si le DEEBOT est loin, YIKO risque de ne pas reconnaître les commandes vocales. 4. S'assurer que le signal Wi-Fi du domicile est bon et que les versions de l'application ECOVACS HOME et du micrologiciel DEEBOT sont les plus récentes. Remarque : l'assistant vocal YIKO ne fonctionne pas pendant un appel vocal vidéo. Si le problème persiste, réinitialiser le DEEBOT et réessayer. | X5 OMNI/X5 PRO OMNI
D20440 | L'application indique que le robot est déconnecté de la station ou la station ne peut pas contrôler le robot. | DEEBOT est déconnecté de la station ou la station ne peut pas contrôler DEEBOT : 1. Débranchez la station de l'alimentation électrique et retirez le capot de DEEBOT, mettez DEEBOT hors tension (passez sur « O ») et attendez 5 à 10 secondes. 2. Rebranchez la station et assurez-vous que le voyant du panneau de la station est allumé. 3. Remettez DEEBOT sous tension (passez sur « I ») et assurez-vous que vous entendez la tonalité de mise sous tension. 4. Maintenez le bouton de démarrage automatique enfoncé sur le corps du DEEBOT pour le laisser revenir automatiquement à la station (ou poussez manuellement l'extrémité arrière du DEEBOT vers le bac de nettoyage de la station) pour vous assurer que le DEEBOT est correctement arrimé et que les contacts de charge sont correctement alignés. Attendez environ 10 à 15 secondes, appuyez sur le bouton Marche/Pause de la station pour essayer. | X5 OMNI/X5 PRO OMNI
D20441 | Comment utiliser la fonction de scénario de nettoyage personnalisé ? | Configuration d'un scénario de nettoyage personnalisé : Ouvrez l'application ECOVACS HOME et accédez à Nettoyage intelligent > Scénario de nettoyage personnalisé pour définir les paramètres associés. | X5 OMNI/X5 PRO OMNI
D20253 | Il reste de l'eau lorsque le réservoir d'eau propre et le réservoir d'eaux usées sont retirés. | Ceci est dû au principe de nettoyage des patins de lavage, qui implique d'aspirer l'eau du réservoir d'eau de nettoyage par une pompe à eau et un tuyau d'aspiration. Après le nettoyage, l'eau est pompée via une pompe à eau et un tuyau d'aspiration vers le réservoir des eaux usées. Il peut rester un peu d'eau au niveau de la connexion, ce qui n'affecte pas le fonctionnement et les performances. Essuyer avant l'utilisation. | X5 OMNI/X5 PRO OMNI
D20254 | Un bruit étrange se fait entendre lors du prélèvement d'eau pendant le nettoyage avec les patins de lavage. | Après le nettoyage, il est normal que l'eau soit pompée par une pompe à eau et un tuyau d'aspiration, car elle est envoyée dans le réservoir des eaux usées. Lorsque le processus touche à sa fin, la petite quantité d'eau restante provoque un mélange d'eau et d'air, créant un gargouillement. Ceci est normal. | X5 OMNI/X5 PRO OMNI
D20298 | Comment modifier l'heure d'hiver et l'heure d'été ? | (1) Vous pouvez sélectionner votre fuseau horaire dans Paramètres de l'application > Infos DEEBOT > Fuseau horaire. (2) Il est également possible de régler le fuseau horaire du système du téléphone pour qu'il corresponde au fuseau horaire où vous vivez, puis de sélectionner Synchroniser avec le fuseau horaire du téléphone dans l'application ECOVACS HOME (Paramètres de l'application > Infos DEEBOT > Fuseau horaire). (3) Lorsque le fuseau horaire est modifié, les modifications apportées aux heures dans le planning et le journal sont synchronisées. | X5 OMNI/X5 PRO OMNI
D20344 | L'assistant vocal YIKO ne fonctionne pas ou il y a un délai de réponse après l'activation via « OK YIKO » | 1. S'assurer que le DEEBOT est connecté à l'application ECOVACS HOME et que l'assistant vocal YIKO est activé dans l'application. 2. Dire « OK YIKO » au DEEBOT avec une voix plus standard pour que YIKO puisse comprendre. Il est possible de suivre les instructions de l'assistant vocal dans l'application. 3. Si l'environnement est trop bruyant ou si le DEEBOT est loin, YIKO risque de ne pas reconnaître les commandes vocales. 4. S'assurer que le signal Wi-Fi du domicile est bon et que les versions de l'application ECOVACS HOME et du micrologiciel DEEBOT sont les plus récentes. Remarque : l'assistant vocal YIKO ne fonctionne pas pendant un appel vocal vidéo. Si le problème persiste, réinitialiser le DEEBOT et réessayer. | X5 PRO OMNI

## IT
序号 | 问题标题 | 问题答案 | 适用机型
DX5008 | Come si connette DEEBOT a Internet? | 1. Prima della connessione 1.1 Eseguire la scansione del codice QR sul robot e scaricare l'app ECOVACS HOME (assicurarsi di abilitare la posizione, la rete locale e altre autorizzazioni richieste durante l'installazione dell'app). 1.2 Assicurarsi che sul router sia abilitata la banda di frequenza a 2,4 GHz. 1.3 Assicurarsi che il telefono sia connesso alla rete Wi-Fi domestica e che sia possibile accedere a Internet normalmente con qualsiasi browser. 1.4 Verificare che il Bluetooth sia attivato sul telefono. Nota: se il router è configurato per inviare due segnali Wi-Fi, impostare il telefono in modo che ignori i segnali dell'hotspot Wi-Fi a 5 GHz. Non è possibile impostare il router in modo da nascondere i segnali Wi-Fi. Attualmente DEEBOT non supporta VPN, server proxy o reti autenticate tramite una pagina Web. Assicurarsi che il filtro dell'indirizzo MAC del router sia disattivato. A connessione avvenuta, l'indirizzo MAC può essere visualizzato aprendo l'app e selezionando Impostazioni > Dettagli robot. 2. Connessione di DEEBOT 2.1 Seguire le istruzioni dell'app e toccare Aggiungi robot. Il metodo predefinito per connettere DEEBOT consiste nell'eseguire la scansione del codice QR sul robot, ma è anche possibile procedere manualmente (cercare il modello o il nome di DEEBOT e selezionare il nome del prodotto nella serie corretta). 2.2 Prima della connessione ① Accendere DEEBOT con l'apposito tasto. Quando la richiesta di accensione scompare, selezionare "Ho acceso il robot" (l'indicatore Wi-Fi sul robot dovrebbe lampeggiare) e toccare Avanti. ② Tenere premuto il tasto di reset per 1 secondo. Quando viene pronunciato "Hotspot Bluetooth attivato", toccare Avanti per cercare DEEBOT. La ricerca dovrebbe rilevare (ECOVACS-XXXX-XXXX). Toccare per eseguire l'associazione. Al termine dell'associazione, appare il messaggio "Connessione eseguita". 2.3 Connessione di DEEBOT ③ Dopo l'associazione Bluetooth, selezionare la connessione Wi-Fi domestica, immettere la password Wi-Fi e toccare Avanti per iniziare la procedura di connessione. | X5 OMNI/X5 PRO OMNI
DX5001 | Perché intorno alla spazzola principale sono ancora impigliati dei capelli? | 1. Si consiglia di utilizzare un ingranaggio più potente per evitare aggrovigliamenti. 2. La spazzola principale è adatta per la maggior parte dei tipi di capelli, tuttavia in presenza di capelli lunghi e aggrovigliati una piccola quantità rimane impigliata. Rispetto ad altre spazzole principali, questa spazzola offre un notevole risparmio in termini di tempo e fatica. Pulirla regolarmente. | X5 OMNI/X5 PRO OMNI
DX5002 | Cosa si deve fare se la piastra per panni di lavaggio non si ritrae correttamente? | 1. Selezionare App > Impostazioni > Impostazioni avanzate del robot e verificare che la tecnologia TruEdge Adaptive Edge Mopping sia abilitata. 2. Spostare manualmente la piastra per panni di lavaggio avanti e indietro per escludere la presenza di corpi estranei. 3. Riavviare DEEBOT. 4. Se il problema persiste, contattare l'assistenza clienti. Nota: tenere presente che se la piastra per panni di lavaggio viene estesa manualmente quando DEEBOT è spento, non può essere ritratta manualmente. La piastra per panni di lavaggio si ritrae automaticamente all'accensione di DEEBOT. | X5 OMNI/X5 PRO OMNI
DX5003 | Perché durante la pulizia il panno di lavaggio a volte non si estende? | 1. Quando DEEBOT è in modalità Solo lavaggio o Aspirazione e lavaggio, il panno di lavaggio si estende normalmente verso l'esterno durante la pulizia lungo i bordi o in linea retta per garantire la copertura completa (non si estende in caso di movimenti a zig zag). 2. La piastra per panni di lavaggio si ritrae quando viene sollevata, anche nei seguenti casi: mappatura rapida, navigazione DEEBOT, attraversamento delle stanze, rientro per il lavaggio del panno/la ricarica, aggiramento di ostacoli, spostamento sui tappeti, sospensione/fine dell'attività e spostamento dell'apparecchio. | X5 OMNI/X5 PRO OMNI
DX5004 | Come si imposta la durata di asciugatura del panno di lavaggio di DEEBOT? | 1. Aprire l'app > Accedere alla pagina delle operazioni di DEEBOT > Stazione > Impostazioni avanzate stazione > Durata asciugatura ad aria calda. Nota: ① le opzioni predefinite per la durata dell'asciugatura del panno di lavaggio sono: 2 ore, 3 ore e 4 ore. ② Questa operazione funziona solo quando DEEBOT è in modalità Solo lavaggio, Aspirazione e lavaggio o Lavaggio dopo aspirazione. ③ Il valore predefinito della durata di asciugatura del panno di lavaggio viene impostato prima che DEEBOT inizi a funzionare. Se si regola la durata di asciugatura del panno di lavaggio quando DEEBOT è in funzione, la nuova impostazione sarà attiva a solo dalla pulizia successiva. | X5 OMNI/X5 PRO OMNI
DX5005 | Come si usa l'assistente vocale YIKO? | 1. Apri l'app > Accedi alla pagina delle operazioni dell'app > Impostazioni in alto a destra > Impostazioni YIKO > attivare l'assistente vocale. Nota: se si disattiva l'assistente vocale YIKO > Assistente vocale, il tasto modalità auto di DEEBOT diventa giallo. 2. Guida del comando vocale OK YIKO 2.1 In Assistente vocale YIKO, toccare Tutti per visualizzare tutti i comandi vocali di YIKO. Provare a impartire comandi come "OK YIKO, pulisci la casa" o "OK YIKO, aumenta la potenza di aspirazione" a DEEBOT. Nota: ① YIKO impara continuamente nuovi comandi vocali. Aprire l'app per visualizzare i comandi vocali che è possibile utilizzare. ② I comandi vocali di YIKO possono essere attivati entro un raggio di 5 m. ③ L'assistente vocale YIKO al momento supporta le seguenti funzioni offline. Altri comandi vocali possono essere utilizzati solo dopo aver eseguito la connessione a una rete. OK YIKO, attiva il Bluetooth e connettiti. OK YIKO, avvia la mappatura. OK YIKO, inizia a pulire. OK YIKO, pulisci la casa. OK YIKO, torna alla docking station. OK YIKO, torna alla stazione di ricarica. OK YIKO, esci dalla docking station. OK YIKO, avvia la pulizia automatica della docking station OK YIKO, disattiva il blocco bambini. | X5 PRO OMNI
DX5007 | Come si utilizza Gestione video? | 1. Istruzioni per Gestione video: 1.1 Le funzioni Gestione video e Pulizia intelligente non possono essere utilizzate contemporaneamente, ma possono essere alternate liberamente. 1.2 Gestione video supporta l'acquisizione di immagini, la registrazione di video, le chiamate vocali, la perlustrazione, l'arrivo a comando e la gestione della galleria. 2. Istruzioni: 2.1 Selezionare Gestione video > Videocamera > Scatta foto in tempo reale. 2.2 Selezionare Gestione video > Videocamera > Registra un video in modalità silenziosa (fino a 15 secondi). 2.3 Selezionare Gestione video > Videocamera > Gestisci le foto e i video della galleria. 2.4 Selezionare Gestione video > Chiamata vocale > Effettua una videochiamata. 2.5 Selezionare Gestione video > Perlustrazione > DEEBOT raggiunge ogni punto configurato (nord, est, sud-ovest) per scattare le foto e torna automaticamente alla docking station. 2.6 Selezionare Gestione video > Arrivo a comando > Contrassegna una posizione sulla mappa. Toccare VAI affinché DEEBOT si sposti automaticamente nella posizione contrassegnata. | X5 PRO OMNI
D20331+ | L'acqua di scarico nel lavabo non può essere riciclata o il serbatoio dell'acqua di scarico non contiene acqua, ma il robot ricorda che il serbatoio dell'acqua di scarico è pieno. | * Verificare se l'indicatore sulla stazione lampeggia; in tal caso, è necessario prima spegnere la stazione. Quindi, risolvere il problema dopo aver riacceso la stazione. 1. Estrarre/rimuovere il robot dalla stazione, quindi controllare se sono presenti corpi estranei che bloccano il foro dell'acqua nel lavabo. In tal caso, pulirlo. 2. Aprire la copertura superiore della stazione ed estrarre il serbatoio dell'acqua pulita e quello dell'acqua di scarico. Aprire i coperchi dei serbatoi per verificare che i tappi sigillanti siano installati correttamente e chiuderli dopo 10 secondi. 3. Premere i tappi sigillanti del serbatoio dell'acqua pulita e del serbatoio dell'acqua di scarico. 4. Reinserire i serbatoi dell'acqua nella stazione e premerli in posizione. | X5 OMNI/X5 PRO OMNI
D20379 | Cosa si deve fare se il robot bagna i tappeti durante il lavaggio? | I tappeti a pelo più lungo potrebbero bagnarsi durante la pulizia con il robot. Nell'app, selezionare Pulizia intelligente > Mappa > Modifica mappa > Parete virtuale per impostare pareti virtuali dove necessario. Perché i robot bagnano i tappeti? Durante la pulizia, i panni di lavaggio si sollevano quando il sensore di rilevamento individua i tappeti. Il sollevamento dei panni di lavaggio richiede del tempo. Tuttavia, il robot non smette di muoversi, il che significa che può salire sul tappeto e percorrere, bagnandolo, un breve tragitto prima che i panni di lavaggio si sollevino completamente. | X5 OMNI/X5 PRO OMNI
D20380 | Svuotamento automatico non riuscito o sacchetto della polvere non rilevato o pieno. | La polvere non viene raccolta? 1. Assicurarsi che il sacchetto della polvere sia montato correttamente e che il contenitore di raccolta della polvere sia completamente chiuso. 2. Accertarsi che DEEBOT sia posizionato correttamente sulla stazione. Il sacchetto della polvere non viene rilevato? 1. Aprire il contenitore di raccolta della polvere e controllare se al suo interno è presente un sacchetto della polvere. In caso contrario, assicurarsi di installarlo correttamente. 2. Se è presente un sacchetto della polvere, rimuoverlo e reinstallarlo. Dopo la sostituzione, il robot continua a indicare che il sacchetto della polvere è pieno. 1. Spegnere e riavviare il robot. Scollegare e ricollegare l'alimentazione della stazione. 2. Controllare la versione firmware del robot e aggiornarla a quella più recente. 3. Accertarsi che il robot sia in carica. Inserire di nuovo il sacchetto della polvere. | X5 OMNI/X5 PRO OMNI
D20417 | La base non eroga acqua calda durante la pulizia dei panni di lavaggio. | Nota: ogni volta che viene avviata la pulizia, i panni di lavaggio vengono inumiditi con acqua fredda e lavati con acqua calda. 1. Assicurarsi che il robot sia collegato all'app ECOVACS HOME. 2. Aprire l'app e selezionare Pulizia intelligente > Stazione. Selezionare il lavaggio con acqua calda o il lavaggio profondo. Se si seleziona l'opzione di lavaggio a risparmio energetico, l'acqua calda non viene erogata per la pulizia dei panni di lavaggio. Nota: (1) Il riscaldamento dell'acqua pulita è un processo dinamico e la temperatura nella fase iniziale della pulizia sarà leggermente inferiore. (2) Se la temperatura dell'acqua è troppo alta, la funzione viene temporaneamente disattivata per evitare possibili lesioni. | X5 OMNI/X5 PRO OMNI
D20418 | Mentre DEEBOT sta pulendo, le piastre per panni di lavaggio non si sollevano o urtano i tappeti. Cosa bisogna fare? | Le piastre per panni di lavaggio non si sollevano? 1. È possibile aprire l'app, accedere a Pulizia intelligente e toccare il tappeto sulla mappa per visualizzare il metodo di pulizia dei tappeti. Se si desidera regolare il tappeto, è possibile selezionare il tappeto da aggiungere o eliminare e anche reimpostare il metodo di pulizia per il tappeto appena aggiunto. 2. Confermare la modalità di pulizia del robot: (1) In modalità Aspirazione, le piastre per panni di lavaggio sono sollevate. Questo comportamento è normale. (2) In modalità Lavaggio, le piastre per panni di lavaggio si sollevano automaticamente solo quando viene rilevato un tappeto. (3) In modalità Aspirazione e lavaggio, le piastre per panni di lavaggio si sollevano automaticamente solo quando viene rilevato un tappeto. (4) In modalità Lavaggio dopo aspirazione, le piastre per panni di lavaggio si sollevano nella fase di aspirazione e si abbassano nella fase di lavaggio. Si sollevano nuovamente solo se viene rilevato un tappeto. 3. Se le suddette situazioni non sono pertinenti al problema riscontrato, provare a eseguire le procedure descritte di seguito: (1) Controllare che non vi siano detriti nelle piastre per panni di lavaggio ed, eventualmente, rimuoverli. (2) Controllare se le piastre per panni di lavaggio sono fissate correttamente al robot. In caso contrario, fissarle di nuovo. Le piastre per panni di lavaggio si sollevano durante la pulizia dei tappeti ma quando il robot incontra un angolo di un tappeto arricciato, potrebbe bloccarsi. Si consiglia di utilizzare del nastro biadesivo per abbassare gli angoli arricciati o di impostare una parete virtuale per evitare l'area. | X5 OMNI/X5 PRO OMNI
D20419 | Le piastre per panni di lavaggio non sono installate completamente/sono incastrate. | Il robot segnala che le piastre per panni di lavaggio non sono installate completamente: Dopo aver smontato e reinstallato le piastre per panni di lavaggio, si avverte uno scatto che indica che sono state installate correttamente. A questo punto, riavviare il robot. Se il problema persiste, contattare l'assistenza clienti. Il robot segnala la presenza di detriti sulle piastre per panni di lavaggio: Capovolgere il robot, verificare se sono presenti dei detriti sulle piastre per panni di lavaggio ed, eventualmente, rimuoverli. Se il problema persiste, contattare l'assistenza clienti. | X5 OMNI/X5 PRO OMNI
D20384 | Come si possono controllare le ruote motrici bloccate? | 1. Verificare se le strisce protettive anticollisione del robot sono state rimosse. In caso contrario, rimuoverle. 2. Spegnere il robot, capovolgerlo e appoggiarlo delicatamente con la base rivolta verso l'alto. 3. Premere e ruotare le ruote motrici per rimuovere i detriti. | X5 OMNI/X5 PRO OMNI
D20420 | Il robot non riesce a tornare alla stazione. Cosa bisogna fare? | 1. Rimuovere gli eventuali oggetti presenti nell'area circostante la stazione. Rimuovere eventuali ostacoli. 2. La stazione è stata scollegata dalla fonte di alimentazione o spostata manualmente? In caso affermativo, collocare la stazione nella posizione originale e ricollegarla alla fonte di alimentazione. 3. Controllare il supporto della stazione e il pavimento circostante per verificare l'eventuale presenza di acqua. In presenza di acqua, pulire il supporto di ricarica e il pavimento con un panno asciutto. 4. Verificare che le piastre per panni di lavaggio siano installate correttamente e assicurarsi di percepire uno scatto, che ne indica il posizionamento. 5. Se il robot si blocca o emette un allarme durante la pulizia, controllare manualmente l'apparecchio. 6. Verificare se la superficie su cui si trova la stazione è irregolare. In questo caso, collocare la stazione su una superficie piana. 7. Verificare se il percorso è bloccato, ad esempio se la porta della stanza in cui si trova la stazione è chiusa. 8. Collocare il robot direttamente davanti alla stazione e tenere premuto il pulsante di avvio per vedere se torna alla stazione. Se il problema persiste, contattare l'assistenza clienti. Nota: 1. Si consiglia di avviare il robot dalla stazione. 2. Assicurarsi che il supporto di ricarica della stazione e il supporto di pulizia del lavabo siano installati in posizione. | X5 OMNI/X5 PRO OMNI
D20325 | Le ruote motrici sono bloccate o non pulite. | 1. Spegnere il robot e capovolgerlo delicatamente. 2. Premere e ruotare le ruote motrici per rimuovere il groviglio. 3. Premere e ruotare le ruote motrici e utilizzare il panno semi-asciutto per pulirlo. | X5 OMNI/X5 PRO OMNI
D20421 | Perché le piastre per panni di lavaggio si sollevano e a volte no quando DEEBOT sta pulendo? | 1. Mentre DEEBOT sta pulendo, DEEBOT solleva i panni di lavaggio durante il passaggio tra le zone e quando torna a lavare e a ricaricarsi per evitare inquinamento secondario. 2. Per impostazione predefinita, DEEBOT solleva i panni di lavaggio quando passa sui tappeti, attraversa gli ostacoli o cerca di liberarsi da situazioni problematiche. 3. DEEBOT solleva i panni di lavaggio durante la creazione di una mappa. | X5 OMNI/X5 PRO OMNI
D20337 | Aggiornare DEEBOT - aggiornamento del firmware | Per migliorare l'esperienza del prodotto, a volte è necessario aggiornare il firmware nell'app ECOVACS HOME. Ecco alcuni suggerimenti e indicazioni per l'aggiornamento. Consigli: 1. Il robot deve essere posizionato sulla base e ricaricato. 2. Il livello della batteria deve essere superiore al 50% (si consiglia di effettuare l'aggiornamento dopo 3 ore di ricarica). 3. Assicurarsi che DEEBOT sia collegato all'app ECOVACS HOME e che il segnale Wi-Fi sia buono. Passaggi: 1. Accedere all'app ECOVACS HOME 2. Toccare Accedi a Pulizia intelligente 3. Toccare l'icona delle impostazioni nell'angolo in alto a destra dello schermo 4. Selezionare "Informazioni su DEEBOT" > "Aggiorna DEEBOT" Note: se è attivato l'aggiornamento automatico, DEEBOT eseguirà automaticamente l'aggiornamento alla versione più recente. | X5 OMNI/X5 PRO OMNI
D20388 | Cosa si deve fare se il robot trova la stazione ma non riesce a entrare? | 1. Spegnere il robot, capovolgerlo e pulire le ruote motrici con un panno asciutto. 2. Asciugare il supporto di ricarica della stazione e l'eventuale acqua presente nell'area circostante con un panno pulito e asciutto. 3. Verificare che le piastre per panni di lavaggio siano installate correttamente e assicurarsi di percepire uno scatto, che ne indica il posizionamento. 4. Collocare il robot davanti alla stazione e tenere premuto il pulsante di avvio in modo che torni automaticamente alla stazione. Promemoria: non aggiungere altre soluzioni detergenti. Quando si utilizza la soluzione detergente ECOVACS, seguire le istruzioni riportate sul flacone. | X5 OMNI/X5 PRO OMNI
D20422 | Il percorso di pulizia in tempo reale di DEEBOT è caotico. | 1. Fare in modo che il robot parta dalla stazione, completare un intero ciclo di pulizia e riprovare. 2. Se il percorso è ancora caotico, provare la seguente procedura: (1) Verificare se i componenti TrueDetect 3D e navigazione sono sporchi. In caso affermativo, pulirli con un panno pulito. (2) Verificare se sono presenti molti ostacoli nella stanza. Il percorso seguito dal robot per evitare gli ostacoli potrebbe apparire un po' caotico, pertanto si consiglia di rimuovere gli ostacoli per facilitare il passaggio dell'apparecchio. (3) Controllare se le ruote motrici sono sporche. In caso affermativo, pulirle con un panno asciutto. Nota: non aggiungere altre soluzioni detergenti nel serbatoio dell'acqua pulita, poiché potrebbero causare lo slittamento delle ruote del robot. | X5 OMNI/X5 PRO OMNI
D20390 | Il robot non è in grado di aggiornare il firmware. | Impossibile aggiornare il firmware? 1. Controllare se DEEBOT è in carica. 2. Controllare l'autonomia residua della batteria di DEEBOT. Se la batteria di DEEBOT ha un'autonomia molto bassa o è scarica, non è possibile eseguire l'aggiornamento del firmware. Si consiglia di effettuare l'aggiornamento dopo 3 ore di ricarica. L'aggiornamento del firmware ha esito negativo? 1. Collocare DEEBOT e la stazione in un luogo con un segnale di rete forte. Se DEEBOT si trova in un luogo in cui il segnale è debole, potrebbe verificarsi un timeout durante il download e l'aggiornamento potrebbe non riuscire. 2. Controllare se la stazione è in grado di controllare il robot. È possibile toccare il pulsante di avvio/pausa sulla stazione e osservare il risultato. Se non si riceve alcuna risposta, l'aggiornamento avrà esito negativo. È possibile provare ad associare nuovamente il robot e la stazione ed eseguire nuovamente l'aggiornamento una volta completata l'associazione. | X5 OMNI/X5 PRO OMNI
D20423 | Cosa si deve fare se il robot salta alcune aree durante la pulizia? | Come si fa a capire se il robot salta alcune aree durante la pulizia? Definizione di aree saltate: quando il robot esegue le attività di aspirazione e lavaggio in Modalità automatica o in Modalità area, attendere che segnali di aver completato la pulizia con un messaggio vocale. Qualsiasi area che non viene pulita può essere considerata come area saltata. In presenza di un'area saltata, è possibile procedere come segue: Verificare se l'area saltata è sempre la stessa. A. Stessa area: (1) Verificare se il metodo di pulizia dei tappeti è impostato su Evita nell'app. Se viene rilevato un tappeto all'ingresso dell'area, questa viene evitata. Provare a modificare il metodo di pulizia dei tappeti in Passa sopra solamente. (2) Controllare la presenza di aree con tappetini o tappeti spessi all'ingresso. Se lo spessore del tappeto o l'altezza della soglia della porta supera 2 cm, il robot non attraversa e non pulisce l'area. Si consiglia di effettuare le regolazioni necessarie. B. Aree diverse: (1) Non seguire il robot durante la pulizia poiché potrebbe rilevare erroneamente la presenza di un ostacolo e saltare alcune aree per evitarlo. (2) Se nell'area di pulizia sono presenti molti oggetti, il robot potrebbe tentare di evitarli saltando alcune aree. Spostare gli oggetti in questione e osservare se cambia qualcosa. | X5 OMNI/X5 PRO OMNI
D20424 | Il robot emette un forte rumore durante la pulizia o un rumore anomalo nella fase di lavaggio. | Il robot è troppo rumoroso? Se la potenza di aspirazione è impostata su un valore elevato nell'app, il rumore aumenta notevolmente di pari passo con la potenza di aspirazione. Il rumore varia durante il funzionamento? 1. Se si attiva la funzione Aumento automatico della potenza di aspirazione nell'app, la potenza di aspirazione aumenta automaticamente quando il robot rileva la presenza di tappeti. Se il robot non è su un tappeto, utilizzerà la potenza di aspirazione impostata dall'utente. 2. In modalità Faccende di casa con AI, il robot determina automaticamente la potenza di aspirazione in base al tipo di stanza. La potenza di aspirazione può essere aumentata o ridotta durante la pulizia. 3. Se si utilizza la modalità Pulizia personalizzata, la potenza di aspirazione può variare a seconda delle aree in base alle preferenze personali. Nota: tutte le variazioni riportate sopra sono normali e la potenza di aspirazione varia in base alle modalità di utilizzo. Rumore anomalo durante l'utilizzo? Rimuovere la spazzola principale e la relativa copertura dal robot, avviare l'apparecchio e verificare se emette rumori anomali. Nessun rumore anomalo: quando il robot è in funzione, la striscia di gomma della copertura della spazzola principale è a contatto con il pavimento e il suo sfregamento produce un rumore anomalo, che dovrebbe scomparire dopo alcuni utilizzi. Rumore anomalo: verificare l'eventuale presenza di corpi estranei che impediscono il funzionamento regolare del robot. (1) Ruotare la ruota universale per verificare se il movimento è regolare. (2) Rimuovere le spazzole laterali e controllare l'eventuale presenza di detriti sulle stesse e sui relativi cuscinetti. (3) Rimuovere i panni di lavaggio, verificare l'eventuale presenza di detriti sulle piastre ed, eventualmente, rimuoverli. Pulire le piastre e reinstallarle (premere con entrambe le mani verso il basso durante l'installazione e assicurarsi di percepire uno scatto che indica la corretta installazione). (4) Arrestare il robot e premere le ruote motrici su entrambi i lati. Ruotare le ruote motrici per verificare se girano. Controllare anche se tornano alla posizione iniziale una volta rilasciate. (5) Pulire la vaschetta raccogli polvere e l'ugello di aspirazione. Se il filtro è stato lavato con l'acqua, assicurarsi di asciugarlo prima dell'uso. (Se è ancora bagnato, si avvertirà un rumore anomalo). | X5 OMNI/X5 PRO OMNI
D20425 | Perché DEEBOT non riesce a riconoscere completamente i tappeti o riconosce un tappeto come pavimento a volte? | Attualmente, alcuni materiali particolari e alcune specifiche dei tappeti potrebbero interferire con il riconoscimento del robot. Ad esempio: 1. Tappeti molto duri (simile alla durezza del pavimento in legno) 2. Tappeti con lunghezza del pelo inferiore a 2 mm 3. PVC o altri materiali speciali Inoltre, è possibile aprire l'app, Gestione mappa-Modifica mappa-Aggiungi tappeto per configurare le impostazioni pertinenti. | X5 OMNI/X5 PRO OMNI
D20426 | Cosa si deve fare sa la mappa del robot appare confusa/sovrapposta/distorta? | Se la mappa creata è confusa/sovrapposta/distorta o non coerente con quella originale, è possibile provare a ripristinarla. 1. Aprire l'app, toccare Impostazioni mappa > Ripristina mappa. 2. Se il recupero della mappa non è valido, si consiglia di eliminare la mappa e utilizzare la mappatura rapida per crearne una nuova. Nota: (1) il ripristino di una mappa consente di reintegrare la versione salvata in precedenza. (2) Dopo aver ripristinato correttamente la mappa, le impostazioni della stanza, dei mobili e della pulizia personalizzata nella mappa verranno ripristinate alle impostazioni configurate al momento del backup della mappa. | X5 OMNI/X5 PRO OMNI
D20427 | Impossibile caricare il robot. | 1. Verificare se il cavo di alimentazione è inserito correttamente nella presa di corrente. In alternativa, provare un'altra presa. Verificare inoltre che il cavo di alimentazione sia inserito correttamente sul retro della stazione. 2. Rimuovere la copertura superiore del robot e assicurarsi di posizionare il tasto di accensione su "I" per accendere il robot. 3. Verificare che DEEBOT si accenda normalmente. (1) Se l'apparecchio si accende: posizionare il robot direttamente davanti alla stazione e tenere premuto il tasto modalità auto sul robot per 3 secondi affinché questo torni alla stazione per ricaricarsi. (2) Se l'apparecchio non si accende: spingere manualmente l'estremità posteriore del robot nel lavabo della stazione. Quando il robot raggiunge la stazione, viene emesso un messaggio vocale e l'apparecchio inizia a caricarsi. 4. Se durante l'uso di DEEBOT lampeggia una spia rossa, seguire le istruzioni vocali per risolvere il problema. 5. Verificare se i panni di lavaggio utilizzati sono originali. Se non lo sono, si consiglia di sostituirli con panni originali e di riprovare. 6. Controllare il lavabo della stazione e verificare se gli elettrodi di ricarica sono sporchi. Pulirli e riprovare. Se il problema persiste, contattare l'assistenza clienti di ECOVACS. | X5 OMNI/X5 PRO OMNI
D20396 | Cosa si deve fare se il robot non esegue la pulizia continua? | 1. Verificare se la funzione Pulizia continua è attivata nell'app. 2. La funzione Pulizia continua non può essere attivata in modalità Non disturbare. 3. Se il robot torna in ricarica e viene emesso un avviso, la pulizia continua non può essere attivata. 4. Una volta attivata la pulizia continua, non è possibile riavviare il robot o ripristinare le impostazioni predefinite. Nota: la pulizia continua è valida solo in modalità automatica. | X5 OMNI/X5 PRO OMNI
D20398 | Come si regola l'intervallo di ritorno del robot alla stazione per la pulizia dei panni di lavaggio? | Impostazione degli intervalli di pulizia dei panni di lavaggio: Aprire l'app ECOVACS HOME e selezionare Pulizia intelligente per impostare l'intervallo di pulizia dei panni di lavaggio. Nota: l'intervallo di pulizia dei panni di lavaggio può essere regolato durante il lavaggio. In caso di modifiche, l'intervallo corrente si baserà su quello impostato in precedenza. Al successivo ritorno alla stazione, il robot pulirà i panni di lavaggio in base al nuovo intervallo aggiornato. | X5 OMNI/X5 PRO OMNI
D20340 | Cosa si deve fare se l'applicazione comunica che DEEBOT è bloccato e la pulizia termina durante la pulizia dell'area? | Se la porta dell'area è stata chiusa durante l'ultima pulizia di DEEBOT, viene visualizzato un messaggio che indica che DEEBOT è bloccato e la pulizia termina quando si seleziona quest'area per la pulizia successiva. Soluzione: aprire la porta di quest'area, quindi lasciare che DEEBOT completi un ciclo di pulizia automatica. Successivamente, provare a pulire nuovamente l'area. | X5 OMNI/X5 PRO OMNI
D20429 | Come si ricarica il robot? | Istruzioni per la ricarica del robot Rimuovere la copertura e accendere il robot ("o" = spento, "I" = acceso). 1. Inserimento nella stazione e ricarica automatici del robot: Collocare il robot davanti alla stazione e tenere premuto il tasto modalità auto per 3 secondi affinché si inserisca nella stazione e inizi la ricarica. 2. Inserimento nella stazione e ricarica manuali: Quando il livello della batteria è basso dopo l'accensione e il robot non è in grado di tornare automaticamente alla stazione per la ricarica, è possibile inserirlo manualmente nella stazione. Se il robot non si accende, spingere manualmente l'estremità posteriore nel lavabo della stazione. Quando il robot raggiunge la stazione, viene emesso un messaggio vocale e l'apparecchio inizia a caricarsi. Nota: si consiglia di caricare completamente il robot prima di utilizzarlo per la prima volta. | X5 OMNI/X5 PRO OMNI
D20400 | Come si imposta la pulizia programmata? | Impostazioni della pulizia programmata del robot: Aprire l'app ECOVACS HOME e selezionare Pulizia intelligente > Pulizia programmata per configurare le impostazioni pertinenti, ad esempio per aggiungere o eliminare una programmazione. | X5 OMNI/X5 PRO OMNI
D20349 | Come pulire il serbatoio dell'acqua di scarico e quello dell'acqua pulita? | 1. Aprire la copertura superiore del sistema ed estrarre il serbatoio dell'acqua di scarico. Aprire il coperchio del serbatoio dell'acqua di scarico e smaltire l'acqua di scarico (se la parte inferiore del serbatoio rimane sporca, è possibile utilizzare lo strumento per la pulizia). 2. Aprire la copertura superiore del sistema ed estrarre il serbatoio dell'acqua pulita. Aprire il coperchio del serbatoio dell'acqua pulita, estrarre il gruppo del filtro e pulirlo. Rimetterlo in posizione dopo la pulizia. | X5 OMNI/X5 PRO OMNI
D20401 | Come si rimuovono le piastre per panni di lavaggio e come si puliscono i panni? | Rimozione e pulizia delle piastre per panni di lavaggio 1. Capovolgere il robot e poggiarlo su un tappetino morbido. 2. Ruotare le piastre per panni di lavaggio verso l'esterno assicurandosi che siano sollevate. 3. Afferrare le piastre per panni di lavaggio con entrambe le mani e sollevarle esercitando una leggera forza per rimuoverle. A questo punto, è possibile rimuovere i panni di lavaggio lavabili dalle piastre. 4. Lavare i panni e accertarsi che siano asciutti prima di riutilizzarli. Installazione di panni di lavaggio e piastre 1. Capovolgere il robot e poggiarlo su un tappetino morbido. 2. Allineare i panni di lavaggio alle piastre e premerli sulle stesse, quindi fissare le piastre al robot. Assicurarsi di percepire uno scatto che indica l'avvenuta installazione. | X5 OMNI/X5 PRO OMNI
D20352 | Come si pulisce la spazzola principale? | 1. Spegnere DEEBOT e capovolgerlo delicatamente. 2. Rimuovere il coperchio della spazzola principale ed estrarre il gruppo spazzola principale. 3. Rimuovere eventuali grovigli sulla spazzola. (È anche possibile smontare e pulire gli accessori su entrambi i lati della spazzola principale). 4. Collegare correttamente il gruppo spazzola principale al robot. Suggerimenti: ruotare la spazzola principale dopo l'installazione e verificare che sia in grado di ruotare regolarmente prima di collegare la copertura spazzola principale. | X5 OMNI/X5 PRO OMNI
D20430 | Come si smontano e si puliscono le spazzole laterali? | 1. Spegnere DEEBOT e capovolgerlo posizionandolo con la base rivolta verso l'alto. 2. Tirare leggermente le spazzole laterali e rimuoverle. 3. Pulire il cuscinetto e rimuovere eventuali detriti dalle spazzole laterali. 4. Inserire di nuovo le spazzole laterali nei rispettivi slot di montaggio. Una volta installate, si percepirà uno scatto. | X5 OMNI/X5 PRO OMNI
D20402 | Come si rimuove/pulisce la vaschetta raccogli polvere? | 1. Rimuovere la copertura superiore del robot ed estrarre la vaschetta raccogli polvere. 2. Aprire la chiusura della vaschetta raccogli polvere e svuotare il contenuto nei rifiuti. 3. Rimuovere il gruppo dell'elemento filtrante. 4. Rimuovere la polvere dal filtro principale. (Nota: è necessario pulire sia la parte interna sia quella esterna.) 5. Picchiettare leggermente il gruppo dell'elemento filtrante per rimuovere la polvere, quindi lavare la vaschetta raccogli polvere con l'acqua. 6. Al termine della pulizia, reinstallare gli elementi filtranti e reinserirli nel robot. Nota: in caso di pulizia con acqua, lasciare asciugare in un luogo ventilato prima dell'uso. | X5 OMNI/X5 PRO OMNI
D20431 | Come si installa il robot? | 1. Aprire la confezione ed estrarre il robot, gli accessori e la stazione. 2. Togliere il coperchio di DEEBOT e rimuovere le strisce di protezione anticollisione e gli elementi di protezione della stazione. 3. Capovolgere DEEBOT e posizionarlo con la base rivolta verso l'alto. Estrarre la spazzola laterale dalla scatola degli accessori, allinearla con allo slot di montaggio e spingerla verso l'interno. Quando l'accessorio è collegato correttamente, si sentirà un clic. 4. Estrarre il supporto di ricarica della stazione e posizionarlo davanti a questa, allineandolo correttamente. Premere su entrambi i lati finché non scatta in posizione. 5. Rimuovere il cavo di alimentazione dalla scatola degli accessori, inserirlo nell'apposito connettore sul retro della stazione, accendere la stazione e trovare un luogo adatto in cui collocarla contro una parete. (Posizionare la stazione contro una parete su una superficie piana, lasciando uno spazio libero di 0,05 m sui lati e di 0,8 m davanti). Consigli: È preferibile posizionare la stazione su un pavimento di piastrelle. Se viene posizionata su un pavimento in legno, si consiglia di controllare regolarmente l'eventuale presenza di acqua residua sul fondo della stazione. In presenza di acqua, eliminarla tempestivamente. | X5 OMNI/X5 PRO OMNI
D20404 | Come si usa la funzione Gestione Wi-Fi del robot? | 1. Assicurarsi che DEEBOT sia connesso all'app e online. 2. Aprire l'app e selezionare Pulizia intelligente > Impostazioni (nell'angolo in alto a destra) > Informazioni su DEEBOT > Gestione Wi-Fi e toccare "+" per aggiungere più connessioni Wi-Fi. | X5 OMNI/X5 PRO OMNI
D20432 | Come si usa la funzione Gestione mappa? | La funzione Gestione mappa è disponibile solo al termine della mappatura. La mappa viene salvata automaticamente al termine della mappatura. È possibile creare fino a 3 mappe permanenti e 1 mappa temporanea. È possibile passare da una mappa all'altra manualmente. Aprire l'app, selezionare Pulizia intelligente > Gestione mappa per configurare le impostazioni. 1. Impostazione a più piani 2. Mappatura rapida 3. Denominazione delle mappe, eliminazione delle mappe, backup e ripristino delle mappe (1) Al termine della mappatura verrà eseguito automaticamente il backup. (2) Se si modifica manualmente una mappa in un secondo momento (ad esempio impostando pareti virtuali) ma non si esegue il backup manuale, quando si ripristina la mappa verrà recuperata la versione originale. (3) Se è stato eseguito un backup manuale della mappa modificata, verrà ripristinata l'ultima versione. 4. Parete virtuale: toccare Modifica mappa per impostare la parete virtuale Nota: non configurare pareti virtuali intorno alla stazione. DEEBOT si ferma durante l'aggiunta di pareti virtuali e si riattiva al termine dell'operazione. 5. Metodo di pulizia per i tappeti 6. Tipo di area: Modifica mappa > Tipo di area 7. Divisione area: Modifica mappa > Divisione area 8. Unione area: Modifica mappa > Unione area | X5 OMNI/X5 PRO OMNI
D20345 | Come si scarica l'app ECOVACS HOME? | Eseguire la scansione del codice QR sul robot o cercare l'app ECOVACS HOME in Google Play o nell'App Store di Apple e seguire le istruzioni per scaricare e installare l'applicazione. Consigli: * Per completare la registrazione, l'accesso e la connessione Wi-Fi, seguire le istruzioni nell'applicazione. * Prima di aggiungere un robot, assicurarsi che il telefono sia connesso alla rete Wi-Fi di casa. | X5 OMNI/X5 PRO OMNI
D20434 | Come si apre il contenitore di raccolta della polvere e come si sostituisce il sacchetto? | Sostituzione del sacchetto della polvere 1. Premere il pulsante di rilascio del contenitore di raccolta della polvere. 2. Rimuovere il sacchetto della polvere e gettarlo. 3. Pulire il contenitore di raccolta della polvere con un panno asciutto e inserire un sacchetto nuovo. 4. Chiudere il contenitore di raccolta della polvere. | X5 OMNI/X5 PRO OMNI
D20407 | Come si usa la funzione Chiusura bambini del robot? | Se il robot è connesso all'app ECOVACS HOME, aprire l'app e selezionare Pulizia intelligente > Impostazioni > Chiusura bambini per attivare o disattivare la funzione. Nota: quando la funzione Chiusura bambini è attivata, i pulsanti della stazione e i pulsanti di avvio/pausa del robot sono bloccati e le relative luci sono spente. | X5 OMNI/X5 PRO OMNI
D20435 | Come si crea rapidamente una mappa? | Preparativi per creare una mappa 1. Aprire le porte delle stanze che si desidera mappare e rimuovere gli ostacoli che si ritiene possano essere d'intralcio durante la pulizia. Assicurarsi che l'illuminazione sia sufficiente affinché la mappa possa coprire l'intero ambiente domestico. 2. Accendere il robot (rimuovere la copertura superiore e ruotare l'interruttore su "I") e posizionarlo direttamente di fronte alla stazione. 3. Toccare il pulsante di richiamo/uscita sulla stazione per fare in modo che il robot torni a caricarsi. Una volta raggiunta la stazione, il robot inizia a caricarsi. Mappatura rapida 1. Tramite l'assistente vocale: È possibile dire al robot "OK YIKO, esegui la mappatura rapida". 2. Tramite l'app: Assicurarsi che il robot sia collegato all'app ECOVACS HOME e online. Aprire l'app ECOVACS HOME e selezionare Pulizia intelligente > Avvia mappatura. 3. Al termine della mappatura, il robot comunica il completamento dell'operazione. Ciò significa che la mappa è stata creata. | X5 OMNI/X5 PRO OMNI
D20436 | Come si utilizza la funzione Arredamento? | Mappe 3D La funzione Arredamento è disponibile al termine della mappatura. Aprire l'app e selezionare Pulizia intelligente > Gestione mappa > Arredamento per configurare le impostazioni pertinenti: 1. Arredamento > Arredi per interni > Seleziona gli arredi da aggiungere (ad esempio un letto) > Seleziona regolazione delle dimensioni. 2. Arredamento > Modifica parete > Selezionare il bordo della parete esterna e regolare le dimensioni se necessario | X5 OMNI/X5 PRO OMNI
D20410 | Come si utilizza la funzione di stazione? | Nell'app è possibile visualizzare le informazioni relative alla stazione. Quando il serbatoio dell'acqua pulita della stazione è quasi vuoto o il serbatoio dell'acqua di scarico è pieno, si riceve una notifica. (La luce del pulsante sulla stazione lampeggia in rosso.) È inoltre possibile utilizzare l'assistente vocale OK YIKO per impartire comandi vocali a DEEBOT. È possibile dire: "OK YIKO, pulisci i panni di lavaggio". Il robot inizierà a pulire i panni di lavaggio. È anche possibile selezionare Stazione > Pulisci i panni di lavaggio sull'app. Ulteriori comandi vocali sono disponibili nell'app. | X5 OMNI/X5 PRO OMNI
D20411 | Lavaggio | 1. Aprire la copertura superiore della stazione, estrarre il serbatoio dell'acqua pulita, aprire l'ingresso e aggiungere l'acqua pulita fino al livello MAX. 2. Capovolgere il robot, poggiarlo con la base rivolta verso l'alto e installare le piastre per panni di lavaggio e i panni di lavaggio. 3. Collocare il robot direttamente davanti alla stazione e tenere premuto il pulsante di avvio in modo che torni alla stazione per la ricarica. Una volta raggiunta la stazione, il robot inizia a caricarsi. 4. Premere il pulsante di avvio/pausa sulla stazione o sul robot per iniziare la pulizia. Consigli: (1) Non aggiungere nel serbatoio dell'acqua pulita detersivo per bucato e altre soluzioni detergenti diverse dalla soluzione Ecovacs. (2) Non mettere in pausa o arrestare il robot durante la pulizia e l'asciugatura dei panni di lavaggio. | X5 OMNI/X5 PRO OMNI
D20437 | Come si utilizzano le modalità Pulizia area/Pulizia area con mobili/Pulizia personalizzata/Faccende di casa con AI? | Modalità Faccende di casa con AI 1. Aprire l'app ECOVACS HOME e andare su Pulizia intelligente per selezionare la modalità Faccende di casa con AI. 2. Questa modalità può essere utilizzata solo al termine della mappatura. Attualmente, è efficace solo nella modalità Pulizia di tutta la casa e genera in modo intelligente parametri di pulizia basati sul riconoscimento con AI di stanze e pavimenti. Pulizia area 1. Questa modalità può essere utilizzata solo al termine della mappatura. 2. Una volta completata la mappatura, il robot divide la mappa in aree per la pulizia. 3. Selezionare l'area da pulire in base alle esigenze. Nelle preferenze di pulizia è possibile selezionare la modalità di pulizia, la frequenza di pulizia, la potenza di aspirazione, ecc. 4. Selezionare più aree da pulire. DEEBOT pulisce le aree in sequenza in base all'ordine di scelto (deve essere impostato ogni volta). 5. La potenza di aspirazione non può essere regolata in modalità Aspirazione e lavaggio e la frequenza non può essere regolata in modalità Lavaggio dopo aspirazione. Modalità di utilizzo: (1) Tramite i comandi dell'assistente vocale: Ad esempio, è possibile dire al robot "OK YIKO, pulisci la stanza A". (2) Tramite l'app: Selezionare le aree che si desidera pulire nell'app e impostare le preferenze di pulizia di conseguenza. Pulizia personalizzata 1. Una volta completata la mappatura, è possibile utilizzare la funzione Pulizia personalizzata. La pulizia personalizzata può essere impostata solo all'interno della mappa. 2. È possibile aggiungere una o più aree personalizzate alla mappa. DEEBOT pulisce le aree secondo l'ordine in cui vengono aggiunte. 3. Selezionare la modalità di pulizia (ad esempio, aspirazione), la frequenza e la potenza di aspirazione nelle preferenze di pulizia. 4. La potenza di aspirazione non può essere regolata in fase di lavaggio e la frequenza non può essere regolata in modalità Lavaggio dopo aspirazione. | X5 OMNI/X5 PRO OMNI
D20438 | Come si usa la funzione di pulizia automatica per pulire il lavabo della stazione? | Guida alla funzione di pulizia automatica della stazione 1. Tenere premuto il pulsante di avvio della stazione per 3 secondi. Il robot esce automaticamente dalla stazione e l'acqua scorre automaticamente dal lavabo. 2. Utilizzare la spazzola per la pulizia per pulire il lavabo. 3. Al termine dell'operazione, tenere premuto il pulsante di avvio della stazione per 5 secondi; il lavabo espelle l'acqua di scarico. 4. Collocare il robot davanti alla stazione e tenere premuto il pulsante di avvio in modo che torni a caricarsi. 5. Aprire la copertura superiore della stazione, estrarre il serbatoio dell'acqua di scarico e svuotarlo. 6. Se sono presenti molti peli o molto sporco nel supporto di pulizia del lavabo, è possibile premere il pulsante di sgancio del supporto per rimuoverlo per la pulizia. Dopo la pulizia, reinstallarlo. Nota: (1) prima dell'uso, assicurarsi che il serbatoio dell'acqua pulita sia sufficientemente pieno. (2) È possibile eseguire la funzione di pulizia automatica tutte le volte che si desidera. | X5 OMNI/X5 PRO OMNI
D20414 | Il robot indica la presenza di un problema con il sensore anticaduta. Cosa bisogna fare? | Indicazione dell'app: il sensore anticaduta è coperto di polvere. Pulirlo. 1. Capovolgere DEEBOT e pulire i sensori anticaduta situati alla base del robot. (Quando si capovolge il robot, poggiarlo delicatamente.) 2. Spegnere e riavviare l'apparecchio. | X5 OMNI/X5 PRO OMNI
D20439 | L'assistente vocale YIKO non funziona o risponde in ritardo dopo che si pronuncia "OK YIKO". | 1. Assicurarsi che DEEBOT sia connesso all'app ECOVACS HOME e che l'assistente vocale YIKO sia attivato nell'app. 2. Utilizzare una voce più standard mentre si pronuncia "OK YIKO" a DEEBOT, in modo che YIKO possa capire ciò che viene detto. È possibile seguire la guida dell'assistente vocale nell'app. 3. In presenza di rumore eccessivo o se DEEBOT è lontano dalla persona che pronuncia la frase, YIKO potrebbe non riconoscere i comandi vocali. 4. Assicurarsi che il segnale Wi-Fi domestico sia buono e che le versioni dell'app ECOVACS HOME e del firmware DEEBOT siano aggiornate. Note: l'assistente vocale YIKO non funziona durante una videochiamata. Se il problema persiste, reimpostare DEEBOT e riprovare. | X5 OMNI/X5 PRO OMNI
D20440 | L'app richiede di disconnettere il robot dalla stazione. Oppure la stazione non riesce a controllare il robot. | DEEBOT è scollegato dalla stazione oppure la stazione non è in grado di controllare DEEBOT: 1. Scollegare la stazione dall'alimentazione e rimuovere il coperchio DEEBOT, spegnere DEEBOT (scorrere su "O" ) e attendere 5~10 secondi. 2. Ricollegare l'alimentazione alla stazione e assicurarsi che la spia sul quadro della stazione sia accesa. 3. Accendere nuovamente DEEBOT (scorrere su "I") e assicurarsi di udire il segnale acustico di accensione. 4. Tenere premuto il pulsante di avvio automatico sul corpo di DEEBOT per farlo tornare automaticamente alla stazione (o premere manualmente l'estremità posteriore di DEEBOT sul lavabo di pulizia della stazione) per assicurarsi che DEEBOT sia inserito correttamente e che i contatti di ricarica siano allineati. Attendere circa 10-15 secondi, quindi toccare il pulsante di avvio/pausa sulla stazione per provare. | X5 OMNI/X5 PRO OMNI
D20441 | Come si utilizza la funzioni di pulizia di ambienti personalizzati? | Configurazione della pulizia di ambienti personalizzati Aprire l'app ECOVACS HOME e andare su Pulizia intelligente > Pulizia di ambienti personalizzati per configurare le impostazioni. | X5 OMNI/X5 PRO OMNI
D20253 | Quando il serbatoio dell'acqua pulita e il serbatoio dell'acqua di scarico vengono rimossi, l'acqua non viene eliminata del tutto. | Questo accade perché la pulizia dei panni di lavaggio comporta l'aspirazione di acqua dal serbatoio dell'acqua pulita attraverso un'apposita pompa e un tubo di aspirazione. Dopo la pulizia, l'acqua viene convogliata nel serbatoio dell'acqua di scarico tramite una pompa e un tubo di aspirazione. Potrebbero restare dei residui di acqua nel punto di collegamento, che tuttavia non influiranno sul funzionamento e sulle prestazioni. Pulire prima dell'uso. | X5 OMNI/X5 PRO OMNI
D20254 | Si percepisce uno strano rumore in fase di aspirazione dell'acqua durante la pulizia dei panni di lavaggio. | Dopo la pulizia, è normale che l'acqua venga convogliata nel serbatoio dell'acqua di scarico attraverso una pompa e un tubo di aspirazione. Quando il processo sta per terminare, la piccola quantità di acqua rimasta si mescola con l'aria, producendo un rumore simile a un gorgoglio. Questo comportamento è normale. | X5 OMNI/X5 PRO OMNI
D20298 | Come posso modificare l'ora solare e l'ora legale? | (1) È possibile selezionare il proprio fuso orario in Impostazioni app > Info su DEEBOT > Fuso orario. (2) È inoltre possibile impostare il fuso orario del sistema telefonico in base a quello della zona in cui si vive e selezionare Sincronizza con fuso orario del telefono nell'app ECOVACS HOME (Impostazioni app > Info su DEEBOT > Fuso orario). (3) Quando si modifica il fuso orario, le modifiche degli orari nella pianificazione e nel registro vengono sincronizzate. | X5 OMNI/X5 PRO OMNI
D20344 | L'assistente vocale YIKO non funziona o c'è un ritardo di risposta dopo l'attivazione di "OK YIKO" | 1. Assicurarsi che DEEBOT sia collegato all'app ECOVACS HOME e che l'assistente vocale YIKO sia attivato nell'applicazione. 2. Utilizzare una voce più standard mentre si pronuncia "OK YIKO" a DEEBOT, in modo che YIKO possa capire ciò che viene detto. È possibile seguire le istruzioni dell'assistente vocale nell'applicazione. 3. Se il rumore è eccessivo o DEEBOT è lontano dalla persona che pronuncia la frase, YIKO potrebbe non riconoscere i comandi vocali. 4. Assicurarsi che il segnale Wi-Fi domestico sia buono e che le versioni dell'app ECOVACS HOME e del firmware DEEBOT siano le più recenti. Note: l'assistente vocale YIKO non funziona durante una videochiamata. Se il problema persiste, provare a ripristinare DEEBOT e riprovare. | X5 PRO OMNI

## JA
序号 | 问题标题 | 问题答案 | 适用机型
DX5008 | DEEBOTをインターネットに接続するにはどうすればよいですか? | 1.接続する前に 1.1 ロボットのQRコードをスキャンして、ECOVACS HOMEアプリをダウンロードしてください（アプリのインストール時に、位置情報、ローカルネットワーク、その他の必要な権限を有効にしてください）。 1.2 ルーターの2.4 GHzのワイヤレス信号が有効になっていることを確認します。1.3 スマートフォンが自宅のWi-Fiネットワークに接続されており、どのブラウザーからでも通常どおりインターネットにアクセスできることを確認します。1.4 スマートフォンのBluetoothが有効になっていることを確認します。注：ルーターが2つのWi-Fi信号を送信するように設定されている場合は、5 GHzのWi-Fiホットスポット信号を無視するようにスマートフォンを設定してください。 Wi-Fi信号を発信しないようにルーターを設定することはできません。 現在、DEEBOTはVPN、プロキシサーバー、Webページ経由で認証されるネットワークをサポートしていません。 ルーターのMACアドレスフィルタリングが無効になっていることを確認します。接続したら、アプリを開いて［設定］>［ロボットの詳細］に移動すると、MACアドレスを見つけることができます。2.DEEBOTの接続 2.1 アプリのプロンプトに従い、［ロボットの追加］をタップします。DEEBOTを接続するデフォルトの方法は、ロボットのQRコードをスキャンすることですが、手動で接続することもできます（DEEBOTのモデルまたは名称を検索し、正しいシリーズの製品名を選択してください）。 2.2 接続する前に ①DEEBOTの電源スイッチをオンにしてください。電源オンのプロンプトが終了したら、［ロボットの電源をオンにしました］を選択し（ロボットのWi-Fiインジケーターが点滅しているはずです）、［次へ］をタップします。 ②リセットボタンを1秒間押してから放します。「Bluetoothホットスポットがオンになっています」と聞こえたら、［次へ］をタップしてDEEBOTを検索します。検索に（ECOVACS-XXXX-XXXX ）が表示されます。タップしてペアリングします。ペアリングが成功すると、［接続が成功しました］と表示されます。 2.3 DEEBOTを接続する ③Bluetoothのペアリングに成功したら、自宅のWi-Fi接続を選択し、Wi-Fiパスワードを入力して［次へ］をタップして接続を開始します。 | X5 OMNI/X5 PRO OMNI
DX5001 | なぜまだメインブラシに髪が巻き付いているのですか? | 1.絡まり防止機能の結果を改善するには、より強力なギアを使用することをお勧めします。 2.メインブラシはほとんどのタイプの髪に適していますが、長い髪が絡まったブラシを使用すると、少量の髪が絡まることがあります。他のメインブラシと比較して、このブラシでは清掃時間と労力を多く節約できます。定期的に清掃する必要があります。 | X5 OMNI/X5 PRO OMNI
DX5002 | モップパッドプレートが正しく収納されない場合はどうすればよいですか？ | 1.［アプリ］>［設定］>［ロボットの詳細設定］に移動し、TruEdgeアダプティブエッジモップが有効になっていることを確認します。 2.モップパッドプレートを手で前後に動かして、異物が詰まっていないか確認します。 3.DEEBOTを再起動します。 4.問題が解決しない場合は、カスタマーサービスまでお問い合わせください。 注：DEEBOTの電源がオフのときにモップパッドプレートを手動で伸ばすと、手動で格納することはできませんのでご注意ください。DEEBOTの電源をオンにすると、モップパッドプレートが自動的に格納されます。 | X5 OMNI/X5 PRO OMNI
DX5003 | 清掃時にモップパッドが常に伸びるとは限らないのはなぜですか？ | 1.DEEBOTがモップのみモードまたは吸引とモップモードの場合、モップパッドは通常、縁に沿ってまたは直線で掃除するときに清掃範囲を完全にカバーするために外側に伸びます（ジグザグの場合は伸びません）。2.モップパッドプレートは、次のような場合に、持ち上げたときに格納されます。クイックマッピング、DEEBOTナビゲーション、部屋の横断、モップ洗浄/充電のために引き返す、障害物の回避、カーペット上への移動、作業の中断/終了、マシンの移動。 | X5 OMNI/X5 PRO OMNI
DX5004 | DEEBOTのモップ乾燥時間を設定するにはどうすればよいですか? | 1.アプリを開いてDEEBOTの操作ページに入り、［ステーション］>［ステーション詳細設定］>［温風乾燥時間］を選択します。注：①モップ乾燥時間の初期設定は次のとおりです。2時間、3時間、4時間。 ②この機能は、DEEBOTがモップのみモード、吸引とモップモード、または吸引後のモップモードの場合にのみ働きます。 ③モップの乾燥時間は、DEEBOTが動作を開始する前の設定にデフォルトで設定されます。DEEBOTの掃除中にモップの乾燥時間を調整した場合、新しい設定は次に掃除を開始したときに有効になります。 | X5 OMNI/X5 PRO OMNI
DX5005 | YIKO音声アシスタントの使用方法を教えてください。 | 1.アプリを開き、アプリの操作ページに入ります。右上の［設定］>［YIKO設定］>［音声アシスタント］を有効にします。注：［YIKO音声アシスタント］>［音声アシスタント］を無効にすると、DEEBOT AUTOボタンが黄色に変わります。2.OK YIKO音声コマンドガイド 2.1 YIKO音声アシスタントで［すべて］をタップすると、すべてのYIKO音声コマンドが表示されます。 DEEBOTに「OK YIKO、家を掃除して」「OK YIKO、吸引力を上げて」などと言ってみてください。 注：①YIKOは常に新しい音声コマンドを学習しています。アプリを開いて、使用できる音声コマンドを確認してください。②YIKO音声コマンドは、5 mの範囲内で起動できます。③YIKO音声アシスタントは現在、以下のオフライン機能に対応しています。他の音声コマンドは、ネットワークに接続した後にのみ使用できます。OK YIKO、Bluetoothをオンにして接続して。 OK YIKO、マッピングを開始して。 OK YIKO、掃除を開始して。 OK YIKO、家を掃除して。 OK YIKO、ドッキングステーションに戻って。 OK YIKO、充電しに戻って。 OK YIKO、ドッキングステーションを出て。 OK YIKO、ドッキングステーションのセルフクリーニングを開始して。 OK YIKO、チャイルドロックをオフにして。 | X5 PRO OMNI
DX5007 | ビデオマネージャーの使い方を教えてください。 | 1.ビデオマネージャーの使い方：1.1 ビデオマネージャーとスマートクリーニングを同時に使用することはできませんが、この2つの機能は自由に切り替えることができます。 1.2 ビデオマネージャーは、写真撮影、ビデオ録画、音声通話、パトロール、到着時のコマンド、 ギャラリーの管理をサポートします。 2.使い方：2.1［ビデオマネージャー］>［カメラ］>［リアルタイムで写真を撮る］に移動します。2.2［ビデオマネージャー］>［カメラ］>［無音のビデオを録画する］(最大15秒 ) に移動します。 2.3［ビデオマネージャー］>［カメラ］>［ギャラリーの写真とビデオの管理］に移動します。 2.4［ビデオマネージャー］>［音声通話］>［ビデオ通話を発信］に移動します。 2.5［ビデオマネージャー］>［パトロール］DEEBOTは、設定された各ポイント（北、東、南、西）に移動して写真を撮影し、自動的にドッキングステーションに戻ります。2.6［ビデオマネージャー］>［到着時のコマンド］>［マップの場所をマーク］に移動します。［GO］をタップすると、DEEBOTは自動的にマークされた場所に移動します。 | X5 PRO OMNI
D20331+ | クリーニングシンク内の廃水をリサイクルできない。または、廃水タンクに水がない場合も、ロボットは廃水タンクが満水になっていると警告している。 | *ステーションのインジケーターが点滅しているかを確認してください。点滅している場合は、まずステーションの電源をオフにする必要があります。次に、ステーションの電源を再度オンにして、トラブルシューティングを行います。 1. ステーションからロボットを取り外し、クリーニングシンクの穴をふさぐ異物がないかを確認します。異物がある場合は清掃してください。 2. ステーションのトップカバーを開き、洗浄水タンクと廃水タンクを取り外します。タンクのカバーを開き、シーリングプラグが正しく取り付けられているかを確認して、10秒後に閉じます。 3. 洗浄水タンクと廃水タンクのシーリングプラグを押し込みます。 4. 水タンクをステーションに戻し、押し込みます。 | X5 OMNI/X5 PRO OMNI
D20379 | モップ掛け中にロボットがカーペットを濡らした場合はどうすればよいですか。 | ロボットによる清掃中に、毛足の長いカーペットが濡れてしまう場合があります。 アプリで、［スマート清掃］>［マップ］>［マップを編集］>［バーチャルウォール］の順に移動し、必要な場所にバーチャルウォールを設定します。 ロボットがカーペットを濡らしてしまう原因は次のとおりです。 清掃中、カーペットセンサーがカーペットを検知すると、モップパッドが上昇します。モップパッドの上昇には時間がかかります。ところがロボットは動き続けているため、モップパッドが完全に上昇する前にカーペットの上に移動することがあり、カーペットが濡れます。 | X5 OMNI/X5 PRO OMNI
D20380 | 自動ゴミ回収に失敗する。または、ダストバッグが検出されないか満杯になっている。 | ゴミが回収されない場合は、次の手順を実行してください。 1. ダストバッグが正しく取り付けられており、ダスト回収キャビンが完全に閉じていることを確認します。 2. DEEBOTがドッキングステーションに正しく配置されていることを確認します。 ダストバッグが検知されない場合は、次の手順を実行してください。 1. ダスト回収キャビンを開いて、ダストバッグが取り付けられているか確認します。ダストバッグが取り付けられていない場合は、正しく取り付けてください。 2. ダストバッグが取り付けられている場合は、取り外してから再度取り付けます。 新しいダストバックと交換しても、ロボットにダストバッグが満杯と表示されている場合は、以下の手順を実行してください。 1. ロボットの電源を切り、再起動します。ステーションの電源を切断してから、もう一度接続します。 2. ロボットのファームウェアバージョンを確認して、最新バージョンに更新してください。 3. ロボットが充電中であることを確認します。ダストバッグを取り付け直します。 | X5 OMNI/X5 PRO OMNI
D20417 | モップパッドを洗浄するときに、ベースステーションから温水が出ない。 | 注：清掃タスクを開始するたびに、モップパッドは冷水に浸されてから、温水で洗浄されます。 1. ECOVACS HOMEアプリでロボットが接続されていることを確認します。 2. アプリを開き、［スマート清掃］>［ステーション］に進みます。温水洗浄または徹底洗浄を選択してください。省エネ洗浄を選択した場合、パッド洗浄用の温水は出ません。 注： （1）洗浄水の加熱は動的なプロセスであり、洗浄プロセスの初期段階では水温がわずかに低くなります。 （2）水温が高くなりすぎると、火傷を防止するために洗浄機能が一時的にオフになります。 | X5 OMNI/X5 PRO OMNI
D20418 | DEEBOTの清掃中に、モップパッドプレートが持ちあがらないか、マットに接触しません。どうすればよいですか。 | モップパッドプレートが上昇しない場合、次の手順を実行してください。 1. アプリを開き、［スマート清掃］を表示し、マップ上のカーペットをタップすると、カーペット清掃ストラテジーを表示できます。カーペットを調整する場合、追加または削除するカーペットを選択したり、追加されたカーペットストラテジーをリセットしたりできます。 カーペットストラテジーの指示： 回避： DEEBOTは清掃中にカーペットを回避します。この設定は、中毛および長毛のカーペットに推奨されます。 掃除機のみ： 短毛のカーペット（10 mm未満）またはホームマット用 通過のみ： 出入り口や部屋全体に敷かれた中毛から長毛のカーペットにお勧めです。 2. ロボットの清掃モードを確認します。 （1）［掃除機］モードでは、モップパッドプレートが上昇しています。これは通常の動作です。 （2）［モップ掛け］モードでは、カーペットが検出された場合にのみ、モップパッドプレートが自動的に上昇します。 （3）［掃除機とモップ掛け］モードでは、カーペットが検出された場合にのみ、モップパッドプレートが自動的に上昇します。 （4）［掃除機後モップ掛け］モードでは、モップパッドプレートは掃除機フェーズで上昇し、モップ掛けフェーズで下降します。カーペットが検知された場合にのみ、プレートが上昇します。 3. 上記の状況に該当しない場合は、以下の手順を試してください。 （1）モップパッドプレートに異物が詰まっていないか確認します。異物がある場合は取り除きます。 （2）モップパッドプレートがロボットに正しく取り付けられているか確認します。正しく取り付けられていない場合は、取り付け直します。 カーペットを清掃するときは、モップパッドプレートが上昇しますが、ロボットがカーペットの隅の丸まった部分を通過するときに、プレートが引っ掛かる場合があります。両面テープを使用して丸まった隅を固定するか、バーチャルウォールを使用してその部分を回避することをお勧めします。 | X5 OMNI/X5 PRO OMNI
D20419 | モップパッドプレートの取り付けが不完全、または、モップパッドプレートに絡まりがある。 | ロボットに、モップパッドプレートの取り付けが不完全なことを示すメッセージが表示されている場合： モップパッドプレートを取り外して再度取り付けます。カチッという音がしたら、プレートが正しく取り付けられています。その後、ロボットを再起動します。問題が解決しない場合は、カスタマーケアにお問い合わせください。 ロボットに、モップパッドプレートの異物の絡まりを示すメッセージが表示されている場合： ロボットを裏返して、モップパッドプレートに異物が絡まっていないか確認します。異物がある場合は、パッドを洗浄します。洗浄後も問題が解決しない場合は、カスタマーケアにお問い合わせください。 | X5 OMNI/X5 PRO OMNI
D20384 | 駆動ホイールが動かない場合の点検方法を教えてください。 | 1. ロボットの衝突防止保護ストリップが取り外されているか確認します。取り外されていない場合は、取り外してください。 2. ロボットの電源をオフにして、裏返しにして静かに置きます。 3. 駆動ホイールを押して回し、絡まった異物を取り除きます。 | X5 OMNI/X5 PRO OMNI
D20420 | ロボットがステーションに戻れない。どうすればよいですか。 | 1. ステーション周辺に物を置かないようにしてください。障害物を取り除いてください。 2. ステーションが電源から切断されていないか、または手動で移動されていないか確認します。これらの場合は、ステーションを元の位置に戻し、電源に接続し直してください。 3. ステーショントレイと周囲の床に水がこぼれていないか確認します。水がこぼれている場合は、充電トレイと周囲の床を乾いた布で拭いてください。 4. モップパッドプレートが正しく取り付けられていることを確認します。正しく取り付けられると、カチッという音がします。 5. ロボットが動かなくなったり、清掃中にアラームが鳴ったりした場合は、ロボットを手動で点検してください。 6. ステーションが置かれている床が水平か確認します。水平でない場合は、ステーションを水平な床に置きます。 7. ルートに障害物がないか確認します（例：ステーションがある部屋のドアが閉じているなど）。 8. ロボットをステーションの真正面に配置し、開始ボタンを長押ししてステーションに戻るか確認します。戻らない場合は、カスタマーケアにお問い合わせください。 注： 1. 清掃はステーションから開始するようにしてください。 2. ベースステーションの充電トレイとクリーニングシンクのクリーニングトレイが所定の位置に取り付けられていることを確認します。 | X5 OMNI/X5 PRO OMNI
D20325 | 駆動ホイールが固着している、または汚れている。 | 1. ロボットの電源を切り、静かに裏返します。 2. 駆動ホイールを押して回し、巻き込まれたものを清掃します。 3. 駆動ホイールを押して回し、セミドライモップを使用して清掃します。 | X5 OMNI/X5 PRO OMNI
D20421 | DEEBOTの清掃中に、モップパッドプレートが持ち上がることがあるのはなぜですか？ | 1.DEEBOTの清掃時に、ゾーン間を移動する場合、洗浄や再充電のために戻る場合に、DEEBOTはモップパッドを持ち上げて二次的な汚れを防ぎます。 2.DEEBOTは、カーペットを通過するとき、障害物を乗り越えるとき、トラブルから抜け出すときに、デフォルトでモップパッドを持ち上げます。 3.DEEBOTはマップ作成時にモップパッドを持ち上げます。 | X5 OMNI/X5 PRO OMNI
D20337 | DEEBOTのアップグレード - ファームウェアのアップグレード | 製品を快適にお使いいただくために、ECOVACS HOMEアプリのファームウェアのアップグレードが必要になります。アップグレードに関するヒントとガイダンスを以下に示します。 ヒント： 1. ボットをベースステーションにセットして充電状態にします。 2. バッテリーレベルが50%以上である必要があります。（3時間充電してからアップグレードすることをお勧めします） 3. DEEBOTがECOVACS HOMEアプリに接続され、WiFi信号が良好であることを確認します。 手順： 1. ECOVACS HOMEアプリにログインします 2. ［Enter Smart Cleaning（スマートクリーニングを入力）］をタップします 3. 画面の右上隅にある設定アイコンをタップします 4. ［About DEEBOT（DEEBOTについて）］から［Update DEEBOT（DEEBOTの更新）］を選択します 注：自動アップグレードが有効になっている場合、DEEBOTは自動的に最新バージョンにアップグレードされます。 | X5 OMNI/X5 PRO OMNI
D20388 | ロボットがステーションを検出しているが、ステーションに入らない場合はどうすればよいですか。 | 1. ロボットの電源を切り、裏返しにして、乾いた布で駆動ホイールを拭きます。 2. ステーションの充電トレイとその周囲の濡れている箇所を、清潔な乾いた布で拭き取ります。 3. モップパッドプレートが正しく取り付けられていることを確認します。正しく取り付けられると、カチッという音がします。 4. ロボットをステーションの正面に配置し、開始ボタンを長押しして、自動でステーションに戻します。 注意：洗剤は追加しないでください。ECOVACS洗剤を使用する場合は、洗剤のボトルに記載されている指示に従ってください。 | X5 OMNI/X5 PRO OMNI
D20422 | DEEBOTのリアルタイム清掃ルートが混乱している。 | 1. ロボットをステーションから開始させ、清掃サイクルをすべて完了してから、再度確認します。 2. それでもルートが混乱している場合は、次の手順を試してください。 （1）TrueDetect 3Dおよびナビゲーションコンポーネントが汚れていないか確認します。汚れている場合は、清潔な布で拭き取ってください。 （2）部屋に多数の障害物がないかを確認します。障害物を回避するときにロボットのルートが少し混乱しているように見える場合、障害物を取り除いて、ロボットがルートを簡単にたどれるようにします。 （3）駆動ホイールが汚れていないか点検します。汚れている場合は、乾いた布で拭き取ってください。 注：洗浄水タンクに他の洗剤を加えないでください。ロボットのホイールがスリップするおそれがあります。 | X5 OMNI/X5 PRO OMNI
D20390 | ロボットのファームウェアを更新できない。 | ファームウェアを更新できない場合は、次の手順を実行してください。 1. DEEBOTが充電状態かどうかを確認します。 2. DEEBOTのバッテリー残量を確認します。DEEBOTのバッテリー残量が低下しているか残っていない場合、ファームウェアのアップグレードは実行できません。3時間充電してからアップグレードすることをお勧めします。 ファームウェアの更新に失敗した場合は、次の手順を実行してください。 1. ネットワーク信号が強い場所にDEEBOTとステーションを配置します。信号が弱い場所にDEEBOTがあると、ダウンロードでタイムアウトが発生し、アップグレードが失敗することがあります。 2. ステーションにより、ロボットが制御できるか確認します。ステーションの開始/一時停止ボタンをタップすると、結果を確認できます。応答がない場合、アップグレードは失敗します。ロボットとステーションを再度ペアリングして、ペアリングが成功したらアップグレードを再試行できます。 | X5 OMNI/X5 PRO OMNI
D20423 | 清掃中に、ロボットが清掃しなかった箇所が生じた場合はどうすればよいですか。 | 清掃中に、ロボットが清掃していない箇所がある場合は、次の手順を実行してください。 未清掃箇所の定義：ロボットが［AUTOモード］または［エリアモード］で清掃やモップ掛けのタスクを実行している場合、ロボットの音声プロンプトにより清掃が完了したことが通知されるまで待ちます。清掃されていない箇所がある場合は、その箇所を未清掃箇所とみなすことができます。 未清掃箇所がある場合は、次の手順を実行してください。 未清掃箇所が常に同じ箇所であるかを確認する A.同じ箇所の場合： （1）カーペットストラテジーが［回避］に設定されているかどうかをアプリで確認してください。この未清掃箇所の開始地点でカーペットが検知されている場合、そのエリアは回避されます。カーペットストラテジーを［通過のみ］に変更してみてください。 （2）未清掃箇所の開始地点に厚いカーペットやフロアマットがあるか確認します。カーペット/マットの厚さや敷居の高さが2cmを超えると、ロボットは通過せず、そのエリアを清掃しません。必要に応じて調整することをお勧めします。 B.異なる箇所の場合： （1）清掃中はロボットの後を追わないでください。障害物と見なされます。障害物回避により、未清掃箇所が生じます。 （2）清掃エリアに多くの物があると、ロボットはそれらを避けようとするため、未清掃領域が生じることになります。これらの物を移動させて、変化がないか確認します。 | X5 OMNI/X5 PRO OMNI
D20424 | 清掃中にロボットから大きな音がする。または、モップ掛けのときに異音がする。 | ロボットの音が大きすぎるか確認します。 アプリで吸引力が強に設定されている場合、吸引力が高まると音が大幅に大きくなります。 動作中に音の大きさが変化するか確認します。 1. アプリで自動ブースト吸引機能を有効にすると、ロボットがカーペットを検出したときに、吸引力が自動的に高まります。カーペット以外の場所では、ロボットは設定した吸引力で清掃します。 2.［AIハウスキーパーモード］では、ロボットが部屋および床のタイプに応じて自動的に吸引力を決定します。清掃時に、吸引力が増減することがあります。 3.［カスタム清掃モード］を使用する場合、吸引力はカスタマイズした環境設定に応じて、エリアごとに変化する可能性があります。 注：上記のすべての吸引力の変化は正常であり、異なる動作モードでは吸引力が異なります。 動作中に異音が発生する場合、次の手順を実行してください。 メインブラシとメインブラシカバーをロボットから取り外し、ロボットを起動して異音が発生しないか確認します。 異音が発生しない場合：ロボットの動作中に、メインブラシカバーのラバーストリップが床に接触しています。ラバーストリップが床にこすれると異音が発生します。数回使用すると、音は出なくなります。 異音が発生する場合：ロボットに異常な動作を引き起こす異物が絡まっていないか確認します。 （1）ユニバーサルホイールがスムーズに回転するか点検します。 （2）サイドブラシを取り外し、サイドブラシとサイドブラシベアリングに異物が絡まっていないか確認します。 （3）モップパッドを取り外し、モップパッドプレートに異物がないか確認し、ある場合は取り除きます。プレートをクリーニングしてから、再度取り付けます（取り付け時は両手で下に押します。正しく取り付けられる聞こえるカチッという音を確認します）。 （4）ロボットをシャットダウンし、両側の駆動ホイールを押し下げます。駆動ホイールを回して、回転するかどうかを確認します。放した後に駆動ホイールが反発するかどうかも確認します。 （5）ダストボックスと吸引ノズルをクリーニングします。フィルターを水で洗浄した場合は、乾かしてから使用してください（乾いていないと、異音が発生します）。 | X5 OMNI/X5 PRO OMNI
D20425 | DEEBOTがカーペットを正常に認識できない場合や、カーペットを床として認識する場合があるのはなぜですか？ | 現在、カーペットの特殊な素材や仕様によっては、ロボットの認識が妨げられる場合があります。次のような場合です。 1.硬度が非常に高いカーペット（木製の床の硬度に近い） 2.毛足の長さが2 mm未満のカーペット 3.PVCまたはその他の特殊素材 さらにアプリを開いて［マップ管理］>［マップ編集］>［カーペットの追加］をタップして、関連する設定を行うことができます。 | X5 OMNI/X5 PRO OMNI
D20426 | ロボットに、マップの混乱/マップの重複/マップの歪みが発生している場合はどうすればよいですか。 | マップが作成された後で、マップに混乱/重複/歪みが生じている場合、または元のマップと矛盾する場合、マップの復元を試行できます。 1. アプリを開き、［マップ設定］>［マップの復元］をタップします。 2. マップの復元が無効な場合は、マップを削除してクイックマッピングを使用して新しいマップを作成することをお勧めします。 注：（1）マップを復元すると、そのマップは以前に保存したバージョンに戻ります。 （2）マップが正常に復元されると、マップ内の部屋、家具、カスタムの清掃設定は、マップバックアップ時の設定に戻されます。 | X5 OMNI/X5 PRO OMNI
D20427 | ロボットが充電できない。 | 1. 電源コードがコンセントに正しく差し込まれているか確認します。別のコンセントを試すこともできます。電源コードがステーションの背面に正しく差し込まれているかも確認します。 2. ロボットのトップカバーを取り外し、電源スイッチが［I］の位置にあり、ロボットの電源がオンになっていることを確認します。 3. DEEBOTの電源を正常にオンにできるかことを確認します。 （1）オンにできる場合：ロボットをステーションの真正面に置き、ロボットのAUTOボタンを3秒間押し続けて、ロボットが充電のためにステーションに戻るようにします。 （2）ロボットの電源が入らない場合：ロボットの後部を手で押してステーションのクリーニングシンクに押し込みます。ドッキングすると、音声プロンプトが起動し、ロボットが充電を開始します。 4. DEEBOTの動作中に赤いライトが点滅した場合は、音声プロンプトに従ってトラブルシューティングを行ってください。 5. 純正のモップパッドが使用されているか確認します。使用されていない場合は、純正のモップパッドと交換して、もう一度試してください。 6. ステーションのクリーニングシンクを点検し、充電電極が汚れていないか確認します。電極を清掃して、もう一度試してください。問題が解決しない場合は、ECOVACSカスタマーケアにお問い合わせください。 | X5 OMNI/X5 PRO OMNI
D20396 | ロボットが連続清掃を実行しない場合はどうすればよいですか。 | 1. 連続清掃がアプリで有効になっているかを確認します。 2. 応答不可時間が有効になっていると、連続清掃は起動しません。 3. ロボットが充電器に戻り、警告が発生した場合、連続清掃は起動しません。 4. 連続清掃が起動すると、ロボットの再起動や工場設定の復元はできません。 注：連続清掃は、AUTOモードでのみ有効です。 | X5 OMNI/X5 PRO OMNI
D20398 | ロボットが、モップパッドを洗浄するためにステーションに戻るまでの時間間隔を調整する方法を教えてください。 | モップパッド洗浄間隔の設定： ECOVACS HOMEアプリを開き、［スマート清掃］に移動して、モップパッド洗浄間隔を設定します。 注：モップパッドの洗浄間隔は、洗浄中に調整できます。洗浄中に洗浄間隔が調整された場合、現在の洗浄間隔は以前に設定した間隔に基づいて決定されています。次にロボットがステーションに戻ると、新たに更新された間隔に基づいて、モップパッドを洗浄します。 | X5 OMNI/X5 PRO OMNI
D20340 | アプリにDEEBOTがブロックされたことを示すメッセージが表示され、エリア清掃中に清掃が終了してしまった場合の対処方法 | 前回、DEEBOTが清掃したときにエリアへのドアが閉じていた場合、次回の清掃でこのエリアを選択すると、DEEBOTがブロックされたことを示すメッセージが表示され、清掃が終了します。 解決方法：このエリアへのドアを開けて、DEEBOTの自動清掃サイクルを完了させてください。その後、再度エリア清掃を行ってください。 | X5 OMNI/X5 PRO OMNI
D20429 | ロボットを充電する方法を教えてください。 | ロボットの充電手順 ロボットのカバーを取り外し、ロボットの電源を入れます（［o］はオフ、［I］はオン）。 1. ロボットの自動ドッキングと充電： ロボットをステーションの前に置き、ロボットのAUTOボタンを3秒間押し続けて、ロボットがステーションに戻りドッキングして充電を開始するようにします。 2. 手動ドッキングと充電： 電源投入後にバッテリーレベルが低下し、ロボットが自動的にステーションに戻って充電できない場合は、ロボットを手動でドッキングして充電できます。 ロボットの電源が入らない場合は、ロボットの後部を手で押してステーションのクリーニングシンクに押し込みます。ドッキングすると、音声プロンプトが起動し、ロボットが充電を開始します。 注：初回使用時は、ロボットを完全に充電することをお勧めします。 | X5 OMNI/X5 PRO OMNI
D20400 | スケジュール清掃を設定する方法を教えてください。 | ロボットのスケジュール清掃設定： ECOVACS HOMEアプリを開き、［スマート清掃］>［スケジュール清掃］の順に移動して、必要な設定（スケジュールの追加や削除など）を行います。 | X5 OMNI/X5 PRO OMNI
D20349 | 汚水タンクと洗浄水タンクの洗浄方法 | 1. ステーションのトップカバーを開き、汚水タンクを取り出します。汚水タンクのカバーを開き、汚水を捨てます。（タンクの底が汚れている場合は、クリーニングツールを使用して清掃します）。 2. ステーションのトップカバーを開き、洗浄水タンクを取り出します。洗浄水タンクのカバーを開き、フィルターアセンブリを取り出してフィルターを清掃します。清掃後、元に戻します。 | X5 OMNI/X5 PRO OMNI
D20401 | モップパッドプレートの取り外し方法とモップパッドの洗浄方法を教えてください。 | モップパッドプレートの取り外しとクリーニング 1. ロボットを裏返して柔らかいフロアマットの上に置きます。 2. モップパッドプレートを外側に向けて回します（モップパッドプレートが上昇していることを確認します）。 3. 両手でモップパッドプレートを持ち、少し力加えて持ち上げて取り外します。これで、洗えるモップパッドをプレートからはがすことができます。 4. パッドは洗浄して乾かしたら、再度使用できます。 モップパッドとプレートの取り付け 1. ロボットを裏返して柔らかいフロアマットの上に置きます。 2. モップパッドをモップパッドプレートに合わせて、パッドをプレートに押し込んで、プレートをロボットに取り付けます。プレートが正しく取り付けられると聞こえるカチッという音を確認します。 | X5 OMNI/X5 PRO OMNI
D20352 | メインブラシの清掃方法 | 1. DEEBOTの電源を切り、静かに裏返します。 2. メインブラシのカバーを取り外し、メインブラシアセンブリを取り出します。 3. ブラシに絡まっているものを清掃します。（メインブラシの両側にある付属品も分解して清掃できます）。 4. メインブラシアセンブリをロボットに正しく取り付けます。 ヒント：メインブラシカバーを取り付ける前に、メインブラシを取り付けて回し、スムーズに回転するかを確認してください。 | X5 OMNI/X5 PRO OMNI
D20430 | サイドブラシを取り外してクリーニングする方法を教えてください。 | 1. DEEBOTの電源を切り、裏返して底面を上にして置きます。 2. サイドブラシを軽く引き上げて取り外します。 3. ベアリングをクリーニングして、サイドブラシに絡まっている異物を取り除きます。 4. サイドブラシを、取り付けスロットに押し込みます。正しく取り付けられると、カチッという音がします。 | X5 OMNI/X5 PRO OMNI
D20402 | ダストボックスの取り外し/クリーニング方法を教えてください。 | 1. ロボットのトップカバーを取り外して、ダストボックスを取り出します。 2. ダストボックスロックを開いて、中身をゴミ箱に捨てます。 3. フィルターエレメントアセンブリを取り外します。 4. 一次フィルターからほこりを除去します。（注：内側と外側の両方を清掃する必要があります） 5. フィルターエレメントアセンブリを軽く叩いて、ほこりを落としてから、ダストボックスを水で洗浄します。 6. クリーニングが完了したら、フィルターエレメントを再度取り付けてからロボットに挿入して戻します。 注：水で洗浄した場合は、フィルターを換気の良い場所に置いて乾かしてから使用してください。 | X5 OMNI/X5 PRO OMNI
D20431 | ロボットの設置方法を教えてください。 | 1. 梱包箱を開け、ロボット、アクセサリー、ステーションを取り出します。 2. DEEBOTのカバーを外し、DEEBOT衝突防止保護ストリップを取り外して、ステーションの保護材を取り外します。 3. DEEBOTを裏返して、底面を上にして置きます。アクセサリーボックスからサイドブラシを取り出し、取り付けスロットにブラシを合わせて押し込みます。正しく取り付けられると、カチッという音が聞こえます。 4. ベースステーションの充電トレイを取り出して、ステーションの前に置き、正しい位置に合わせます。はまってカチッという音が聞こえるまで両側を押します。 5. アクセサリーボックスから電源コードを取り外し、ステーション背面の電源コネクターに接続して電源を入れ、取り付けに適した壁際の場所を探します。 （ステーションを壁際の平らな床に置き、ステーションの側面に0.05m、前面に0.8mの空間を残します。） ヒント： ステーションは、できるだけタイル張りの床に設置することをお勧めします。木の床に設置する場合は、ステーションの底に水が残っていないかを定期的に確認することをお勧めします。水が残っている場合は、濡れたままにならないよう適宜清掃してください。 | X5 OMNI/X5 PRO OMNI
D20404 | ロボットのWi-Fi管理機能を使用する方法を教えてください。 | 1. DEEBOTがアプリに正常に接続され、オンラインになっていることを確認します。 2. アプリを開き、［スマート清掃］>［設定］（右上隅）>［DEEBOT情報］>［Wi-Fi管理］の順に移動し、［+］をタップして複数のWi-Fi接続を追加します。 | X5 OMNI/X5 PRO OMNI
D20432 | マップ管理機能を使用する方法を教えてください。 | マップ管理機能は、マッピングが完了するまで使用できません。 マッピングが完了すると、マップは自動的に保存されます。最大3つの永続マップと1つの一時マップを作成できます。各マップは手動で切り替えることができます。 アプリを開き、［スマート清掃］>［マップ管理］の順に進み、関連する設定を行います。 1. マルチフロア設定 2. クイックマッピング 3. マップの命名、マップの削除、マップのバックアップと復元 （1）マッピングが完了すると自動的にバックアップされます。 （2）後から手動でマップを編集して（バーチャルウォールの設定など）、手動でバックアップしない場合、マップを復元すると、元のバージョンに復元されます。 （3）マップを編集してから手動でバックアップした場合、このバックアップがマップを復元する際に復元されるバージョンになります。 4. バーチャルウォール： ［マップ編集］をタップしてバーチャルウォールを設定します 注：ステーションの周囲にバーチャルウォールを設置しないでください。バーチャルウォールの追加中、DEEBOTは作業を一時停止し、バーチャルウォールの追加が完了すると作業を再開します。 5.カーペットストラテジー 6.エリアタイプ：［マップ編集］>［エリアタイプ］ 7.エリア区分：［マップ編集］>［エリア区分］ 8.エリア結合：［マップ編集］>［エリア結合］ | X5 OMNI/X5 PRO OMNI
D20345 | ECOVACS HOMEアプリのダウンロード方法 | ロボットのQRコードをスキャンするか、Google PlayまたはApple App StoreでECOVACS HOMEアプリを検索し、指示に従ってアプリをダウンロードし、インストールします。 ヒント： *登録、ログイン、Wi-Fi接続を完了するには、アプリの指示に従ってください。 *お使いのスマートフォンがご自宅のWi-Fi環境に接続されていることを確認してから、ロボットを追加します。 | X5 OMNI/X5 PRO OMNI
D20434 | ダスト回収キャビンを開いてダストバッグを交換する方法を教えてください。 | ダストバッグの交換 1. ダスト回収キャビンのリリースボタンを押します。 2. ダストバッグを取り外して廃棄します。 3. 乾いた布でダスト回収キャビンを拭き、新しいダストバッグを取り付けます。 4. ダスト回収キャビンを閉じます | X5 OMNI/X5 PRO OMNI
D20407 | ロボットのチャイルドロック機能の使用方法を教えてください。 | ロボットがECOVACS HOMEアプリに接続されている場合は、アプリを開き、［スマート清掃］>［設定］>［チャイルドロック］の順に移動してオンまたはオフにします。 注：チャイルドロックをオンにすると、ステーションのボタンとロボットの開始/一時停止ボタンがロックされ、ボタンライトが消灯します。 | X5 OMNI/X5 PRO OMNI
D20435 | マップをすばやく作成する方法を教えてください。 | マップの作成準備 1. マッピングする部屋のドアを開き、清掃の邪魔になるような障害物を片付けます。マップが自宅の環境全体をカバーできるように、十分な明るさを確保してください。 2. ロボットの電源を入れ（トップカバーを取り外し、スイッチを［I］に回します）、ステーションの真正面に置きます。 3. ステーションの呼び戻し/送り出しボタンをタップして、ロボットが充電のためにステーションに戻るようにします。ロボットがドッキングすると、充電が開始されます。 クイックマッピング 1. 音声アシスタントの使用： ロボットに「OK YIKO、クイックマッピング」と指示できます。 2. アプリの使用： ECOVACS HOMEアプリで、ロボットが接続されていてオンラインになっていることを確認します。ECOVACS HOMEアプリを開き、［スマート清掃］>［マッピングの開始］の順に進みます。 3. マッピングが完了すると、ロボットはマッピングが完了したことを通知します。これにより、マップが正常に作成されたこがわかります。 | X5 OMNI/X5 PRO OMNI
D20436 | 家財道具機能の使用方法を教えてください。 | 3Dマップ 家財道具機能は、マッピングが完了した後に使用できます。 アプリを開き、［スマート清掃］>［マップ管理］>［家財道具］の順に移動し、必要な設定を行います。 1.［家財道具］>［室内家具］の順に移動して、追加する家具（ベッドなど）を選択し、サイズ調整を選択します。 2.［家財道具］>［ウォール編集］の順に進み、外壁の境界線を選択したら、必要に応じてサイズを調整します | X5 OMNI/X5 PRO OMNI
D20410 | ステーション機能の使用方法を教えてください。 | アプリで、ステーション情報を表示できます。ステーションの洗浄水タンク内の洗浄水が少なくなっている場合や、汚水タンクが満杯になっている場合に通知されます。（ステーションのボタンライトも赤で点滅します） また、OK YIKO音声アシスタントを使用して、DEEBOTに音声コマンドを指示することもできます。「OK YIKO、モップパッドを掃除して」と指示できます。これにより、ロボットがモップパッドの洗浄を開始します。これは、アプリで［ステーション］>［モップパッドの洗浄］の順に選択して実行することもできます。その他の音声コマンドについては、アプリで確認してください。 | X5 OMNI/X5 PRO OMNI
D20411 | モップ掛け | 1. ステーションのトップカバーを開いて、洗浄水タンクを取り出し、注入口を開いて「MAX」ラインまで洗浄水を補充します。 2. ロボットを裏返して置き、モップパッドプレートとモップパッドを取り付けます。 3. ロボットをステーションの真正面に配置し、開始ボタンを長押ししてロボットが充電のためにステーションに戻るようにします。ロボットがドッキングすると、充電が開始されます。 4. ステーションの開始/一時停止ボタンを押すか、ロボットの開始/一時停止を押して清掃タスクを開始します。 ヒント： （1）洗浄水タンクには、Ecovacs洗剤以外の、洗濯洗剤などの洗剤を補充しないでください。 （2）モップパッドの洗浄および乾燥中は、ロボットを一時停止または停止しないでください。 | X5 OMNI/X5 PRO OMNI
D20437 | エリア清掃/家具エリア清掃/カスタム清掃/AIハウスキーパーの各モードの使用方法を教えてください。 | AIハウスキーパーモード 1. ECOVACS HOMEアプリを開き、［スマート清掃］を表示して、［AIハウスキーパーモード］を選択できます。 2. このモードは、マッピングが完了した後にのみ使用できます。現在は、［家屋全体清掃モード］でのみ有効です。部屋や床のAI認識に基づいて、インテリジェントに清掃パラメーターが生成されます。 エリア清掃 1. このモードは、マッピングが完了した後にのみ使用できます。 2. マッピングが完了すると、ロボットはマップを清掃エリアに分割します。 3. 必要に応じて清掃エリアを選択できます。清掃環境設定では、清掃モード、清掃頻度、吸引力などを選択できます。 4. 清掃する複数のエリアを選択します。DEEBOTは、選択した清掃順序に従って、順番にエリアを清掃します（毎回設定が必要）。 5. 吸引力は［掃除機とモップ掛け］モードでは調整できません。また、［掃除機後モップ掛け］モードでは頻度を調整できません。 使用方法： （1）音声アシスタントコマンドを使用する場合： 例えば、ロボットに「OK YIKO、部屋Aを清掃して」と指示できます。 （2）アプリを使用する場合： アプリで清掃エリアを選択し、それに応じて清掃環境設定を行います。 カスタム清掃 1. マッピングが完了したら、カスタム清掃を使用できます。カスタム清掃は、マップ範囲内にのみ設定できます。 2. マップに1つ以上のカスタムエリアを追加できます。DEEBOTは、追加された順序に従ってエリアを清掃します。 3. 清掃環境設定で清掃モード（掃除機など）、頻度、吸引力を選択します。 4. モップ掛け中に吸引力は調整できません。また、［掃除機後モップ掛け］モードでは頻度を調整できません。 | X5 OMNI/X5 PRO OMNI
D20438 | セルフクリーニング機能を使用して、ステーションの汚れたクリーニングシンクをクリーニングする方法を教えてください。 | ベースステーションのセルフ清掃機能のガイド 1. ステーションの開始ボタンを3秒間押し続けます。ロボットが自動的にステーションから出て、水が自動的にクリーニングシンクから流れ出ます。 2. クリーニングブラシを使用して、クリーニングシンクを清掃します。 3. クリーニングが完了したら、ステーションの開始ボタンを5秒間押し続けます。クリーニングシンクから汚水が排出されます。 4. ロボットをステーションの正面に配置して、開始ボタンを長押しして、ロボットが充電のためにステーションに戻るようにします。 5. ステーションのトップカバーを開き、汚水タンクを取り外し、汚水を排出します。 6. クリーニングシンク内のクリーニングトレイに髪や汚れが多く付着している場合は、洗浄のために、クリーニングトレイのリリースボタンを押してクリーニングトレイを取り外すことができます。洗浄したら、再び取り付けます。 注：（1）使用する前に、洗浄水タンクに十分な水が入っていることを確認してください。 （2）セルフクリーニング機能は必要に応じて何度でも実行できます。 | X5 OMNI/X5 PRO OMNI
D20414 | ロボットに落下防止センサーの問題を示す警告が発生しています。どうすればよいですか。 | アプリのプロンプト：落下防止センサーがほこりをかぶっています。清掃してください。 1. DEEBOTを裏返して、ロボット底部にある落下防止センサーの汚れを拭き取ります。（ロボットを裏返すときは、ゆっくりと下に置いてください） 2. シャットダウンして再起動します。 | X5 OMNI/X5 PRO OMNI
D20439 | YIKO音声アシスタントが機能しない、または「OK YIKO」のウェイクアップの反応が遅れる。 | 1. DEEBOTがECOVACS HOMEアプリに接続され、アプリでYIKO音声アシスタントが有効になっていることを確認します。 2. DEEBOTに「OK YIKO」と言う際に、YIKOが認識できるように標準的に発声してください。アプリの音声アシスタントガイダンスに従ってください。 3. 雑音が多すぎる場合や、DEEBOTが遠く離れている場合、YIKOが音声コマンドを認識できない場合があります。 4. ご自宅のWiFi信号が良好であること、ECOVACS HOMEアプリとDEEBOTファームウェアのバージョンが両方とも最新であることを確認してください。 注：ビデオ音声通話中は、YIKO音声アシスタントは機能しません。 問題が解決しない場合は、DEEBOTをリセットして再試行してください。 | X5 OMNI/X5 PRO OMNI
D20440 | アプリにロボットがステーションから切断されたことが表示される。または、ステーションによりロボットを制御できない。 | DEEBOTが、ベースステーションから外れています。または、ベースステーションが、DEEBOTを制御できません。 1.電源からベースステーションを取り外し、DEEBOTのカバーを取り外し、DEEBOTの電源をオフにして（「O」に切り替え）、5～10秒間待ちます。 2.電源にベースステーションを再び接続し、ベースステーションパネルのライトが点灯していることを確認します。 3.DEEBOTの電源を再びオンにして（「I」に切り替え）、電源オンの通知音が聞こえることを確認します。 4.DEEBOT本体の自動開始ボタンを押したままにすると、自動的にベースステーションに戻ります（または、DEEBOTの後部を手動でベースステーションのクリーニングシンクに押し込みます）。これにより、DEEBOTが正しくドッキングされ、充電端子の位置が正しく合わせられます。約10～15秒待ち、ステーションの開始/一時停止ボタンをタップして試行してください。 | X5 OMNI/X5 PRO OMNI
D20441 | カスタマイズしたシナリオ清掃機能の使用方法を教えてください。 | カスタマイズしたシナリオ清掃の設定： ECOVACS HOMEアプリを開き、［スマート清掃］>［カスタムシナリオ清掃］の順に進み、関連する設定を行います。 | X5 OMNI/X5 PRO OMNI
D20253 | 洗浄水タンクと廃水タンクを取り外したときに、水の一部が残っています。 | これはモップパッドを清掃する全体的な仕組みの中で、ウォーターポンプと吸引パイプを介した洗浄水タンクからの水の汲み上げが関係しているためです。洗浄後、水はウォーターポンプと吸引パイプを介して廃水タンクに送られます。接続部に水が残留している可能性がありますが、操作と性能には影響しません。使用する前に拭き取ってください。 | X5 OMNI/X5 PRO OMNI
D20254 | モップパッドの清掃中、水を汲み上げているときに異音がします。 | 洗浄後、水は通常、ウォーターポンプと吸引パイプを介して廃水タンクに送り込まれます。プロセスが終わりに近づくと、残っている少量の水と空気が混ざり合って、ゴロゴロ音が出ます。これは通常の動作です。 | X5 OMNI/X5 PRO OMNI
D20298 | 冬時間と夏時間を変更するにはどうすればよいですか？ | （1）［アプリの設定］＞［DEEBOT情報］>［タイムゾーン］でタイムゾーンを選択できます。 （2）電話システムのタイムゾーンを、お客様の居住地のタイムゾーンに合わせて設定し、ECOVACS ホームアプリ（［アプリ設定］>［DEEBOT情報］>［タイムゾーン］）で［Sync With Phone Time Zone（電話タイムゾーンと同期）］を選択することもできます。 （3）タイムゾーンが変更されると、スケジュールとログの時刻の変更が同期されます。 | X5 OMNI/X5 PRO OMNI
D20344 | YIKO音声アシスタントが機能しない、または「OK YIKO」のウェイクアップの反応が遅れる。 | 1. DEEBOTがECOVACS HOMEアプリに接続され、アプリでYIKO音声アシスタントが有効になっていることを確認します。 2. DEEBOTに「OK YIKO」と言う際に、YIKOが認識できるように標準的に発声してください。アプリの音声アシスタントガイダンスに従ってください。 3. 雑音が多すぎる場合や、DEEBOTが遠く離れている場合、YIKOが音声コマンドを認識できない場合があります。 4. ご自宅のWiFi信号が良好であること、ECOVACS HOMEアプリとDEEBOTファームウェアのバージョンが両方とも最新であることを確認してください。 注：ビデオ音声通話中は、YIKO音声アシスタントは機能しません。 問題が解決しない場合は、DEEBOTをリセットして再試行してください。 | X5 PRO OMNI

## KO
序号 | 问题标题 | 问题答案 | 适用机型
DX5008 | DEEBOT을 인터넷에 연결하려면 어떻게 해야 하나요? | 1. 연결하기 전 1.1 로봇의 QR 코드를 스캔하여 ECOVACS HOME 앱을 다운로드합니다(앱 설치 과정에서 위치, 로컬 네트워크, 기타 필수 권한을 활성화해야 함). 1.2 라우터에 2.4GHz 무선 신호가 활성화되어 있는지 확인합니다. 1.3 휴대폰이 홈 Wi-Fi 네트워크에 연결되어 있고 브라우저에서 인터넷에 액세스할 수 있는지 확인합니다. 1.4 휴대폰에서 Bluetooth가 활성화되어 있는지 확인합니다. 참고: 라우터가 두 개의 Wi-Fi 신호를 전송하도록 구성된 경우 휴대폰에서 5GHz Wi-Fi 핫스팟 신호를 무시하도록 설정합니다. 라우터에서는 Wi-Fi 신호를 숨기도록 설정할 수 없습니다. 현재 VPN, 프록시 서버, 웹 페이지를 통해 인증되는 네트워크는 DEEBOT에서 지원되지 않습니다. 라우터에서 MAC 주소 필터링이 비활성화되어 있어야 합니다. 연결된 후에는 앱을 열어 설정 > 로봇 세부 정보로 이동하여 MAC 주소를 확인할 수 있습니다. 2. DEEBOT 연결하기 2.1 앱 안내에 따라 로봇 추가를 탭합니다. DEEBOT과 연결하는 기본 방법은 로봇의 QR 코드를 스캔하는 것이지만, 수동으로도 연결할 수 있습니다(DEEBOT 모델이나 이름을 검색한 다음 해당 시리즈 아래에서 제품 이름 선택). 2.2 연결하기 전 ① DEEBOT의 전원 스위치를 켭니다. 전원 켜짐 안내가 끝나면 "로봇 전원을 켰습니다"(로봇의 Wi-Fi 표시등이 깜박임)를 선택한 후 다음을 누릅니다. ② 재설정 버튼을 1초간 길게 눌렀다가 놓습니다. "블루투스 핫스팟 켜짐" 음성이 들리면 다음을 탭하여 DEEBOT을 검색합니다. 검색으로 (ECOVACS-XXXX-XXXX)을 찾습니다. 탭하여 페어링합니다. 페어링이 완료되면 "연결 성공"으로 표시됩니다. 2.3 DEEBOT 연결 ③ Bluetooth 페어링이 완료되면 홈 Wi-Fi 연결을 선택하여 Wi-Fi 비밀번호를 입력한 후 다음을 탭하면 연결이 시작됩니다. | X5 OMNI/X5 PRO OMNI
DX5001 | 메인 브러시에 아직 머리카락이 엉키는 이유는 무엇인가요? | 1. 엉킴 방지 기능을 향상하려면 강한 기어에서 작동하는 것이 좋습니다. 2. 메인 브러시는 대부분의 모발 타입에 효과적이지만, 길거나 엉킨 모발에 사용하면 브러시에 소량의 머리카락이 엉키게 됩니다. 이 브러시를 사용하면 다른 메인 브러시와 비교했을 때 청소 시간과 번거로움을 크게 줄일 수 있습니다. 브러시는 주기적으로 청소해야 합니다. | X5 OMNI/X5 PRO OMNI
DX5002 | 물걸레 패드 판이 제대로 들어가지 않으면 어떻게 해야 하나요? | 1. 앱 > 설정 > 로봇 고급 설정으로 이동하여 TruEdge 적응형 가장자리 물걸레 청소 기능이 활성화되었는지 확인합니다. 2. 손으로 물걸레 패드 판을 앞뒤로 움직여 보면서 이물질이 걸려 있는지 확인합니다. 3. DEEBOT을 다시 시작합니다. 4. 문제가 계속되면 고객 서비스에 문의하세요. 참고: DEEBOT이 꺼진 상태에서 물걸레 패드 판을 수동으로 꺼낸 경우에는 수동으로 다시 집어넣을 수 없습니다. DEEBOT의 전원을 켜면 물걸레 패드 판이 자동으로 들어갑니다. | X5 OMNI/X5 PRO OMNI
DX5003 | 청소하는 동안 물걸레 패드가 항상 나와 있지 않은 이유는 무엇인가요? | 1. DEEBOT이 걸레질 전용 모드에 있거나 흡입 청소 및 걸레질 모드에 있으면, 가장자리를 따라 청소하거나 일직선으로 청소할 때 물걸레 패드는 일반적으로 바깥쪽으로 확장되어 전체 범위를 청소합니다(지그재그로 이동하는 동안에는 나오지 않음). 2. 퀵 매핑, DEEBOT 내비게이션, 방을 가로지를 때, 물걸레 세척/충전을 위해 돌아갈 때, 장애물을 피할 때, 카펫 위에서 이동, 작업 일시 중지/종료, 기계 이동과 같은 상황에서 물걸레가 들어 올려지면 물걸레 패드 판이 안쪽으로 들어갑니다. | X5 OMNI/X5 PRO OMNI
DX5004 | DEEBOT의 걸레 건조 시간은 어떻게 설정하나요? | 1. 앱을 열고 DEEBOT 작동 페이지 > 스테이션 > 스테이션 고급 설정 > 열풍 건조 시간으로 이동합니다. 참고: ① 걸레 건조 시간은 기본적으로 2시간, 3시간, 4시간으로 사전 설정되어 있습니다. ② 이 기능은 DEEBOT이 걸레질 전용 모드, 흡입 청소 및 걸레질 모드, 또는 흡입 청소 후 걸레질 모드에 있을 때만 작동합니다. ③ DEEBOT 작동이 시작되기 전 걸레 건조 시간은 기본 설정으로 초기화됩니다. DEEBOT이 청소를 하는 동안 걸레 건조 시간을 조정하면 새로운 설정은 다음번 청소를 시작할 때만 적용됩니다. | X5 OMNI/X5 PRO OMNI
DX5005 | YIKO 음성 지원 기능은 어떻게 사용하나요? | 1. 앱을 열고 앱 작업 페이지 > 오른쪽 상단 모서리의 설정 > YIKO 설정으로 들어가 음성 지원 기능을 활성화합니다. 참고: YIKO 음성 지원 > 음성 지원을 비활성화하면 DEEBOT AUTO 버튼이 노란색으로 바뀝니다. 2. OK YIKO 음성 명령 가이드 2.1 YIKO 음성 지원 기능에서 모두를 탭하면 전체 YIKO 음성 명령을 확인할 수 있습니다. DEEBOT에게 "오케이 이코, 집을 청소해 줘"라고 말하거나 "오케이 이코, 흡입력을 높여줘"라고 말할 수 있습니다. 참고: ① YIKO는 계속 새로운 음성 명령을 학습합니다. 사용할 수 있는 음성 명령을 확인하려면 앱을 열어 보세요. ② YIKO 음성 명령은 5m 범위에서 작동합니다. ③ 현재 YIKO 음성 지원에서 사용할 수 있는 오프라인 기능은 다음과 같습니다. 그 외의 음성 명령은 네트워크에 연결된 상태에서만 사용할 수 있습니다. 오케이 이코, 블루투스를 켜고 연결해 줘. 오케이, 이코. 매핑 시작해 줘. 오케이 이코, 청소를 시작해 줘. 오케이 이코, 집을 청소해 줘. 오케이 이코, 도킹 스테이션으로 돌아가. 오케이 이코, 충전기로 돌아가. 오케이 이코, 도킹 스테이션에서 나와. 오케이 이코, 도킹 스테이션 셀프 청소 시작해 줘. 오케이 이코, 차일드 록 꺼줘. | X5 PRO OMNI
DX5007 | 동영상 관리자는 어떻게 사용하나요? | 1. 동영상 관리자 지침: 1.1 동영상 관리자와 스마트 청소는 동시에 사용할 수 없지만, 두 기능을 자유롭게 전환할 수 있습니다. 1.2 동영상 관리자는 사진 촬영, 동영상 녹화, 음성 통화, 돌아보기, 명령에 따라 도착, 갤러리 관리를 지원합니다. 2. 지침: 2.1 실시간 사진을 촬영하려면 동영상 관리자 > 카메라로 이동합니다. 2.2 무음 동영상(최대 15초)을 녹화하려면 동영상 관리자 > 카메라로 이동합니다. 2.3 갤러리 사진 및 동영상을 관리하려면 동영상 관리자 > 카메라로 이동합니다. 2.4 영상 통화를 하려면 동영상 관리자 > 음성 통화로 이동합니다. 2.5 구성된 각 지점(북, 동, 남, 서)으로 이동해 사진을 촬영한 다음 자동으로 도킹 스테이션으로 돌아가려면 동영상 관리자 > 돌아보기 > DEEBOT으로 이동합니다. 2.6 지도에 위치를 표시하려면 동영상 관리자 > 명령에 따라 도착으로 이동합니다. 표시된 위치로 DEEBOT이 자동으로 이동하게 하려면 이동을 탭합니다. | X5 PRO OMNI
D20331+ | 세척조의 폐수를 재활용할 수 없거나 폐수통에 물이 없지만 로봇 청소기는 폐수통이 가득 찼다고 알려줍니다. | * 스테이션에서 표시등이 깜박이는지 확인합니다. 표시등이 깜빡이면 먼저 스테이션의 전원을 꺼야 합니다. 그런 다음 스테이션의 전원을 다시 켜고 문제를 해결합니다. 1. 스테이션에서 로봇을 꺼낸 다음 세척조에 물 배출구를 막는 이물질이 있는지 확인합니다. 이물질이 있으면 청소하십시오. 2. 스테이션의 상단 덮개를 열고 물탱크와 폐수통을 꺼냅니다. 탱크의 덮개를 열어 실링 플러그가 올바르게 설치되었는지 확인하고 10초 후에 닫습니다. 3. 물탱크와 폐수통의 실링 플러그를 누릅니다. 4. 물탱크와 폐수통을 다시 스테이션에 놓고 누릅니다. | X5 OMNI/X5 PRO OMNI
D20379 | 물걸레질 중 로봇으로 인해 카펫이 젖으면 어떻게 해야 하나요? | 털이 긴 카펫은 로봇 청소 중에 젖을 수 있습니다. 앱에서 스마트 청소 > 지도 > 지도 편집 > 가상 벽으로 이동하여 필요한 장소에 가상 벽을 설정하십시오. 로봇 때문에 카펫이 젖는 이유는 무엇인가요? 청소하는 동안 카펫 감지 센서에서 카펫이 감지되면 물걸레 패드를 위로 들어 올립니다. 이때 물걸레 패드가 위로 올라가는 데 시간이 걸립니다. 하지만 로봇은 계속 이동하기 때문에 물걸레 패드가 완전히 들어 올려질 때까지 카펫 위에서 짧은 거리를 이동하게 되어 카펫이 젖게 됩니다. | X5 OMNI/X5 PRO OMNI
D20380 | 자동 비우기에 실패했거나 먼지 봉투가 감지되지 않거나 가득 찼습니다. | 먼지를 수집하지 못합니까? 1. 먼지 봉투가 올바르게 장착되고 먼지 수집기가 완전히 닫혔는지 확인합니다. 2. DEEBOT이 스테이션에 올바르게 장착되었는지 확인합니다. 먼지 봉투가 감지되지 않습니까? 1. 먼지 수집기를 열고 먼지 봉투가 장착되었는지 확인합니다. 먼지 봉투가 없으면 올바르게 설치합니다. 2. 먼지 봉투가 있으면 봉투를 꺼냈다가 다시 장착합니다. 먼지 봉투를 새로 교체한 후에도 로봇에 먼지 봉투가 가득 찼다고 표시됩니다. 1. 로봇의 전원을 껐다가 다시 켭니다. 스테이션에 연결된 전원을 해제했다가 다시 연결합니다. 2. 로봇의 펌웨어 버전을 확인하여 최신 버전으로 업데이트합니다. 3. 로봇이 충전 중인지 확인합니다. 먼지 봉투를 다시 설치합니다. | X5 OMNI/X5 PRO OMNI
D20417 | 물걸레 패드를 세척하는 동안 베이스 스테이션에서 온수가 나오지 않습니다. | 참고: 세척이 시작되면 항상 찬물로 물걸레 패드를 적신 후에 온수로 세척합니다. 1. 로봇이 ECOVACS HOME 앱에 연결되었는지 확인합니다 2. 앱을 열고 스마트 청소 > 스테이션으로 이동합니다. 온수 세척 또는 강력 세척 중에서 선택하십시오. 에너지 절약 세척을 선택하면 패드 세척 시 온수가 나오지 않습니다. 참고: (1) 물을 가열하는 것은 동적인 처리 과정이므로 세척 과정의 초기 온도는 약간 낮을 수 있습니다. (2) 수온이 너무 높으면 부상을 방지하기 위해 기능이 일시적으로 꺼집니다. | X5 OMNI/X5 PRO OMNI
D20418 | DEEBOT이 청소 중일 때 물걸레 패드 판이 올라가지 않거나 매트에 부딪힙니다. 어떻게 해야 하나요? | 물걸레 패드 플레이트가 올라가지 않습니까? 1. 앱을 열고 스마트 청소로 들어가 지도에서 카펫을 탭하면 카펫 청소 설정을 확인할 수 있습니다. 카펫 설정을 조정하려면 카펫을 선택해 추가 또는 삭제할 수 있으며, 이미 추가한 카펫 설정을 재설정할 수도 있습니다. 카펫 설정 지침: 회피: DEEBOT이 청소 시 카펫을 회피하며, 이 설정은 중모 및 장모 카펫에 권장됩니다. 진공 청소 전용: 가정용 단모 카펫(10mm 미만) 또는 매트에 적합 통과 전용: 현관 또는 방 전체에 있는 중모에서 장모의 카펫에 적합합니다. 2. 로봇의 청소 모드를 다음과 같이 확인합니다. (1) 진공 청소 모드에서는 물걸레 패드 플레이트가 올라갑니다. 정상적인 작동입니다. (2) 걸레질 모드에서는 카펫이 감지된 경우에만 물걸레 패드 플레이트가 자동으로 올라갑니다. (3) 진공 청소 모드 및 걸레질 모드에서는 카펫이 감지된 경우에만 물걸레 패드 플레이트가 자동으로 올라갑니다. (4) 진공 청소 후 걸레질 모드에서는 물걸레 패드 플레이트가 진공 청소 단계에서 위로 올라갔다가 걸레질 단계에서 아래로 내려옵니다. 그리고 카펫이 감지된 경우에만 다시 위로 올라갑니다. 3. 겪고 있는 문제가 위 상황과 관련이 없는 경우 아래 단계를 시도해 보십시오. (1) 물걸레 패드 플레이트에 이물질이 끼어 있는지 확인합니다. 이물질이 있으면 제거합니다. (2) 물걸레 패드 플레이트가 로봇에 올바르게 부착되어 있는지 확인합니다. 올바르게 부착되지 않았으면 다시 부착합니다. 청소 도중에 카펫의 모서리가 말린 부분을 만나면 걸릴 수 있으므로 물걸레 패드 플레이트가 올라갑니다. 양면테이프를 사용해 말린 모서리를 바닥에 평평하게 붙이거나 가상 벽을 사용해 로봇이 접근하지 않도록 하는 것이 좋습니다. | X5 OMNI/X5 PRO OMNI
D20419 | 물걸레 패드 플레이트가 올바르게 설치되지 않았거나, 엉켰거나. | 물걸레 패드 플레이트가 올바르게 설치되지 않았다고 로봇에 표시되는 경우: 물걸레 패드 플레이트를 분해했다가 재설치한 다음 딸깍 소리가 들리면 올바르게 설치된 것입니다. 그런 다음 로봇을 다시 시작합니다. 문제가 계속되면 고객 지원 센터에 문의하십시오. 물걸레 패드 플레이트에 이물질이 엉켰다고 로봇에 표시되는 경우: 로봇을 뒤집어서 물걸레 패드 플레이트에 이물질이 있는지 확인합니다. 이물질이 있으면 제거합니다. 청소 후에도 문제가 해결되지 않으면 고객 지원 센터에 문의하십시오. | X5 OMNI/X5 PRO OMNI
D20384 | 구동 바퀴가 걸려 돌아가지 않는 경우에는 어떻게 확인해야 하나요? | 1. 로봇의 충돌 방지 보호 스트립을 제거했는지 확인합니다. 그대로 있는 경우 스트립을 제거합니다. 2. 전원을 끄고 로봇을 뒤집은 후 이 상태로 조심스럽게 내려놓습니다. 3. 구동 바퀴를 누르고 돌리면서 얽힌 이물질이 있으면 제거합니다. | X5 OMNI/X5 PRO OMNI
D20420 | 로봇이 스테이션으로 돌아가지 못합니다. 어떻게 해야 하나요? | 1. 스테이션 주변에는 물건이 없도록 해야 합니다. 장애물이 있다면 치우십시오. 2. 스테이션의 전원을 해제했거나 수동으로 움직였습니까? 그렇다면 스테이션을 원래 위치에 놓고 전원을 다시 연결합니다. 3. 스테이션 트레이와 주변 바닥에 물이 고여 있는지 확인합니다. 물이 고여 있는 곳이 있으면 충전 트레이와 주변 바닥을 마른 천으로 닦습니다. 4. 물걸레 패드 플레이트가 올바르게 설치되었는지 확인하고 제자리에 장착되었다는 의미의 딸깍 소리가 들리는지 확인합니다. 5. 청소 중에 로봇이 걸리거나 경고음이 울리면 로봇을 수동으로 확인합니다. 6. 스테이션이 놓인 곳의 바닥이 평평한지 확인합니다. 평평하지 않으면 스테이션 위치를 평평한 지면으로 옮깁니다. 7. 경로가 막혔는지 확인합니다(예: 스테이션이 있는 방문이 닫힌 경우). 8. 스테이션 바로 앞에 로봇을 놓고 시작 버튼을 길게 눌러 로봇이 스테이션으로 돌아가는지 확인합니다. 그래도 문제가 해결되지 않으면 고객 지원 센터에 문의하십시오. 참고: 1. DEEBOT이 스테이션에서부터 청소를 시작하는 것이 좋습니다. 2. 베이스 스테이션의 충전 트레이와 청소 싱크의 청소 트레이가 제자리에 설치되어 있는지 확인합니다. | X5 OMNI/X5 PRO OMNI
D20325 | 바퀴가 고착되거나 깨끗하지 않습니다. | 1. 로봇의 전원을 끄고 천천히 뒤집습니다. 2. 바퀴를 누르고 돌리면서 얽힘을 청소합니다. 3. 바퀴를 누르고 돌리면서 축축한 걸레를 사용하여 청소합니다. | X5 OMNI/X5 PRO OMNI
D20421 | DEEBOT이 청소 중일 때 가끔 물걸레 패드 판이 올라가거나 올라가지 않는 이유는 무엇입니까? | 1. DEEBOT은 청소 중에 구역을 탐색하는 경우 물걸레 패드를 들어 올리고 다시 세척 및 재충전하여 2차 오염을 방지합니다. 2. DEEBOT은 카펫 위를 지날 경우, 장애물을 넘을 경우, 또는 문제에서 벗어나는 경우 기본적으로 물걸레 패드를 들어 올립니다. 3. DEEBOT은 지도를 만들 때 물걸레 패드를 들어 올립니다. | X5 OMNI/X5 PRO OMNI
D20337 | DEEBOT 업그레이드 - 펌웨어 업그레이드 | 더 나은 제품 경험을 위해 때때로 ECOVACS HOME 앱의 펌웨어를 업그레이드해야 할 수 있습니다. 다음은 업그레이드에 관한 팁 및 설명입니다. 팁: 1. 로봇은 베이스 스테이션에 있고 충전 중이어야 합니다. 2. 배터리 잔량이 50%를 넘어야 합니다. (3시간 충전 후 업그레이드하는 것이 좋습니다.) 3. DEEBOT이 ECOVACS HOME 앱과 연결되어 있고 WiFi 신호가 양호한지 확인합니다. 단계: 1. ECOVACS HOME 앱에 로그인합니다. 2. 스마트 청소 전환을 누릅니다. 3. 화면 오른쪽 위 모서리에 있는 설정 아이콘을 누릅니다. 4. "DEEBOT 정보" > "DEEBOT 업데이트"를 선택합니다. 참고: 자동 업그레이드를 활성화한 경우 DEEBOT이 자동으로 최신 버전으로 업그레이드됩니다. | X5 OMNI/X5 PRO OMNI
D20388 | 로봇이 스테이션을 찾을 수 있지만 스테이션에 들어가지는 않습니다. | 1. 로봇의 전원을 끄고 거꾸로 뒤집은 다음 마른 천으로 구동 바퀴를 닦습니다. 2. 스테이션 충전 트레이와 주변에 물이 고여 있으면 깨끗하고 마른 천으로 닦습니다. 3. 물걸레 패드 플레이트가 올바르게 설치되었는지 확인하고 제자리에 장착되었다는 의미의 딸깍 소리가 들리는지 확인합니다. 4. 스테이션 앞에 로봇을 놓고 시작 버튼을 길게 눌러 자동으로 로봇이 스테이션으로 돌아가게 합니다. 알림: 다른 세정액을 추가하지 마십시오. ECOVACS 세정액을 사용할 때는 병에 표시된 지침을 따르십시오. | X5 OMNI/X5 PRO OMNI
D20422 | DEEBOT의 실시간 청소 경로가 혼란스럽습니다. | 1. 로봇이 스테이션에서 시작하게 하고 전체 청소 주기를 완료한 후 다시 관찰합니다. 2. 그래도 혼란스럽다면 다음을 시도해 보십시오. (1) TrueDetect 3D 및 탐색 구성요소가 지저분하지 않은지 확인합니다. 지저분하면 깨끗한 천으로 닦습니다. (2) 방에 장애물이 많은지 확인합니다. 로봇이 장애물을 피하며 이동하면 약간 혼란스럽게 보일 수 있으므로 장애물을 제거하여 로봇이 경로에 따라 손쉽게 이동할 수 있게 합니다. (3) 구동 바퀴가 지저분하지 않은지 확인합니다. 지저분한 경우 마른 천으로 깨끗하게 닦습니다. 참고: 물탱크에 다른 세정액을 추가하지 마십시오. 로봇의 바퀴가 미끄러질 수 있습니다. | X5 OMNI/X5 PRO OMNI
D20390 | 로봇에서 펌웨어가 업데이트되지 않습니다. | 펌웨어를 업데이트할 수 없습니까? 1. DEEBOT이 충전 중인지 확인합니다. 2. DEEBOT의 남은 배터리 충전 상태를 확인합니다. DEEBOT의 배터리가 부족하거나 방전된 경우 펌웨어가 업그레이드되지 않습니다. 3시간 충전 후 업그레이드하는 것이 좋습니다. 펌웨어 업데이트에 실패했습니까? 1. DEEBOT과 스테이션을 네트워크 신호가 강한 장소에 배치합니다. 신호가 약한 장소에 DEEBOT을 배치하면 다운로드 시간이 초과되어 업그레이드에 실패할 수 있습니다. 2. 스테이션이 로봇을 제어할 수 있는지 확인합니다. 스테이션의 시작/일시중지 버튼을 눌러 결과를 관찰합니다. 응답이 없으면 업그레이드가 실패합니다. 로봇과 스테이션을 다시 페어링한 다음 페어링이 완료되면 업그레이드를 다시 시도할 수 있습니다. | X5 OMNI/X5 PRO OMNI
D20423 | 로봇이 청소하는 동안 누락된 영역이 있으면 어떻게 해야 하나요? | 청소하는 동안 로봇이 놓친 구역이 있는지 어떻게 알 수 있나요? 누락된 영역의 정의: 로봇이 자동 모드 또는 영역 모드에서 진공 청소나 걸레질을 할 경우, 청소가 완료되었다는 로봇 음성 안내가 들릴 때까지 기다려야 합니다. 이때 청소되지 않은 영역이 있으면 누락된 영역으로 볼 수 있습니다. 누락된 영역이 있으면 다음을 수행할 수 있습니다. 항상 같은 영역이 누락되는지 확인합니다. A. 항상 같은 영역인 경우: (1) 앱에서 카펫 설정이 회피로 되어 있는지 확인하십시오. 영역 입구에서 카펫이 감지되면 해당 영역을 건너뛰게 됩니다. 카펫 설정을 통과 전용으로 변경하십시오. (2) 해당 영역의 입구에 두꺼운 카펫이나 매트가 깔려 있는지 확인합니다. 카펫/매트 두께나 문턱 높이가 2cm를 초과하면 로봇이 통과할 수 없으며 해당 영역의 청소를 포기합니다. 필요에 따라 조정하는 것이 좋습니다. B. 항상 다른 영역인 경우: (1) 청소 중에 로봇 주위에 사람이 있으면 장애물로 인식할 수 있으므로 로봇을 따라다니지 마십시오. 이때 장애물을 회피하기 위해 누락된 영역이 발생할 수 있습니다. (2) 청소 구역에 물체가 많이 놓여 있으면 장애물을 회피하기 위해 누락된 영역이 발생할 수 있습니다. 이런 물체를 치운 다음 변화가 있는지 관찰합니다. | X5 OMNI/X5 PRO OMNI
D20424 | 청소하는 동안 로봇에서 소음이 크게 들리거나 걸레질하는 동안 이상한 소음이 들립니다. | 로봇이 너무 시끄럽습니까? 앱에서 흡입력이 강하게 설정되면 흡입력이 증가하면서 소음도 상당히 커집니다. 작동 중에 소음이 계속 변합니까? 1. 앱에서 자동 흡입력 향상 기능을 활성화하면 카펫이 감지될 때마다 흡입력이 자동으로 올라갑니다. 카펫 위에 있지 않은 동안에는 로봇 흡입력이 설정에 따라 작동합니다. 2. AI 하우스키퍼 모드에서는 방 및 바닥 유형에 따라 로봇이 흡입력을 자동으로 결정합니다. 청소 시 흡입력이 증가하거나 감소할 수 있습니다. 3. 맞춤형 청소 모드를 사용하는 경우 사용자 지정 기본 설정에 따라 여러 영역에서 흡입력이 달라질 수 있습니다. 참고: 위의 흡입력 변화는 모두 정상적인 작동이며 흡입력 또한 작동 모드에 따라 달라집니다. 작동 중에 비정상적인 소음이 발생합니까? 로봇에서 메인 브러시와 메인 브러시 덮개를 분리한 다음 로봇 작동을 시작하여 비정상적인 소음이 발생하는지 확인합니다. 비정상적인 소음이 발생하지 않는 경우: 로봇이 작동하는 동안 메인 브러시 덮개의 고무 스트립이 바닥과 접촉하는 것입니다. 스트립이 바닥에 끌리면 비정상적인 소음이 발생합니다. 몇 차례 사용하고 나면 소음도 사라집니다. 비정상적인 소음이 발생하는 경우: 비정상적인 작동의 원인이 되는 이물질이 로봇에 엉켜 있는지 확인합니다. (1) 유니버설 휠을 돌려 부드럽게 회전하는지 점검합니다. (2) 사이드 브러시를 분리하고, 사이드 브러시와 사이드 브러시 베어링에 이물질이 엉켜 있는지 확인합니다. (3) 물걸레 패드를 분리한 다음 물걸레 패드 플레이트에 이물질이 있는지 확인하여 제거합니다. 플레이트를 청소한 다음 다시 설치합니다(설치 시 올바르게 설치되었을 때 나는 딸깍 소리가 들릴 때까지 양손으로 누릅니다). (4) 로봇을 종료하고 구동 바퀴를 양쪽에서 아래로 누릅니다. 구동 바퀴를 돌려 잘 회전하는지 확인합니다. 또한 놓았을 때 탄력 있게 되돌아오는지 확인합니다. (5) 먼지통과 흡입 노즐을 청소합니다. 필터를 물로 세척한 경우 사용하기 전에 건조해야 합니다. (물기가 남아 있으면 비정상적인 소음이 발생합니다.) | X5 OMNI/X5 PRO OMNI
D20425 | DEEBOT이 카펫을 아예 인식하지 못하거나 가끔 카펫을 바닥으로 인식하지 못하는 이유는 무엇입니까? | 현재 카펫의 일부 특수 소재와 사양으로 인해 로봇의 인식에 어려움이 있을 수 있습니다. 예: 1. 경도가 매우 높은 카펫(목재 바닥의 경도와 유사) 2. 모 길이가 2mm 미만인 카펫 3. PVC 또는 기타 특수 소재 앱을 열어서 지도 관리-지도 편집-카펫 추가를 탭하여 관련 설정을 지정할 수도 있습니다. | X5 OMNI/X5 PRO OMNI
D20426 | 로봇의 지도가 혼란스럽거나, 지도가 겹치거나, 왜곡된 경우 어떻게 해야 하나요? | 지도가 생성된 후 지도에 오류가 생기거나, 겹치거나, 왜곡되거나, 원래 지도와 일관성이 떨어지는 경우 지도를 복원할 수 있습니다. 1. 앱을 열고 지도 설정 > 지도 복원을 누릅니다. 2. 지도 복원에 성공하면 지도의 방, 가구 및 사용자 지정 청소 설정이 백업된 설정으로 복원됩니다. 참고: (1) 지도를 복원하면 지도가 이전에 저장된 버전으로 돌아갑니다. (2) 지도가 복원되면 일부 예약 및 설정을 잃게 될 수 있습니다. 3D 지도도 업데이트됩니다. | X5 OMNI/X5 PRO OMNI
D20427 | 로봇이 충전되지 않습니다. | 1. 전원 코드가 콘센트에 올바르게 꽂혀 있는지 확인합니다. 다른 콘센트를 사용해 볼 수도 있습니다. 전원 코드가 스테이션 뒷면에 올바르게 연결되어 있는지도 확인합니다. 2. 로봇의 상단 덮개를 분리하고 전원 스위치가 "I" 쪽에 있는지 확인합니다. "I" 쪽에 있어야 로봇의 전원을 켤 수 있습니다. 3. DEEBOT 전원이 정상적으로 켜지는지 확인합니다. (1) 전원이 켜지는 경우: 로봇을 스테이션 바로 앞에 놓고 로봇 위에 있는 AUTO 버튼을 3초 동안 길게 누르면 로봇이 스테이션으로 복귀하여 충전을 시작합니다. (2) 전원이 켜지지 않는 경우: 로봇에 전원이 켜지지 않으면 로봇의 후면 끝부분을 수동으로 스테이션 세척조로 밀어 넣습니다. 도킹이 완료되면 음성 안내가 들리고 로봇이 충전을 시작합니다. 4. DEEBOT이 작동하는 동안 빨간색 표시등이 깜박이면 음성 안내에 따라 문제를 해결하십시오. 5. 물걸레 패드가 정품인지 확인하십시오. 정품이 아닌 경우 정품 물걸레 패드로 교체한 다음 다시 시도해 봅니다. 6. 스테이션 세척조를 확인하고, 충전 전극이 지저분하지 않은지 확인합니다. 전극을 닦은 후 다시 시도합니다. 문제가 계속되면 ECOVACS 고객 지원 센터에 문의하십시오. | X5 OMNI/X5 PRO OMNI
D20396 | 로봇이 연속 청소를 실행하지 않으면 어떻게 해야 하나요? | 1. 앱에서 연속 청소가 활성화되었는지 확인합니다. 2. 방해 금지 모드에서는 연속 청소를 트리거할 수 없습니다. 3. 로봇이 충전기로 돌아가고 경고가 트리거되면 연속 청소를 트리거할 수 없습니다. 4. 연속 청소가 트리거되면 로봇을 재시작하거나 출하 시 설정으로 복원할 수 없습니다. 참고: 연속 청소는 자동 모드에서만 사용할 수 있습니다. | X5 OMNI/X5 PRO OMNI
D20398 | 물걸레 패드를 세척하기 위해 로봇이 스테이션으로 복귀하는 시간 간격은 어떻게 조절할 수 있나요? | 물걸레 패드의 세척 주기 설정 방법: ECOVACS HOME 앱을 열고 스마트 청소로 이동하여 물걸레 패드 세척 간격을 설정합니다. 참고: 청소 도중에 물걸레 패드의 세척 간격을 조정할 수 있습니다. 세척 간격이 조정되면 현재 청소 간격은 이전에 설정된 간격에 따라 변경됩니다. 다음에 로봇이 스테이션으로 돌아가면 로봇이 새로 업데이트된 간격에 따라 물걸레 패드를 세척합니다. | X5 OMNI/X5 PRO OMNI
D20340 | 앱에서 영역 청소 중에 DEEBOT이 장애물에 막혀 청소가 종료된다는 메시지가 표시되면 어떻게 해야 합니까? | DEEBOT이 마지막으로 청소했을 때 해당 영역의 도어가 닫힌 경우 DEEBOT이 장애물에 막혔다는 메시지가 표시되고 다음 청소에서 이 영역을 청소하도록 선택하면 청소가 종료됩니다. 해결 방법: 이 영역의 도어를 열고 DEEBOT이 자동 청소 주기를 완료하도록 하십시오. 그런 다음 영역 청소를 다시 해 보십시오. | X5 OMNI/X5 PRO OMNI
D20429 | 로봇을 어떻게 충전하나요? | 로봇 충전 지침 로봇 덮개를 분리하고 로봇의 전원을 켭니다("o"는 꺼짐, "I"는 켜짐). 1. 로봇 자동 도킹 및 충전: 로봇을 스테이션 앞에 놓고 로봇의 AUTO 버튼을 3초 동안 길게 눌러 로봇이 스테이션으로 돌아가 도킹 및 충전을 시작하도록 합니다. 2. 수동 도킹 및 충전: 전원을 켠 후 배터리 잔량이 부족하고 로봇이 충전을 위해 스테이션으로 자동으로 복귀할 수 없는 경우 로봇을 수동으로 도킹하여 충전할 수 있습니다. 로봇에 전원이 켜지지 않으면 로봇의 후면 끝부분을 수동으로 스테이션 세척조로 밀어 넣습니다. 도킹이 완료되면 음성 안내가 들리고 로봇이 충전을 시작합니다. 참고: 로봇을 처음 사용하기 전 완전히 충전하는 것이 좋습니다. | X5 OMNI/X5 PRO OMNI
D20400 | 예약 청소는 어떻게 설정하나요? | 로봇 예약 청소 설정: ECOVACS HOME 앱을 열고 스마트 청소 > 예약 청소로 이동하여 관련 설정을 설정합니다(예: 예약 추가 또는 삭제 등). | X5 OMNI/X5 PRO OMNI
D20349 | 폐수통과 물탱크는 어떻게 세척합니까? | 1. 스테이션의 상단 덮개를 열고 폐수통을 꺼냅니다. 폐수통의 덮개를 열고 폐수를 제거합니다. (폐수통 바닥이 더러워진 경우 청소 도구를 사용하여 세척할 수 있습니다.) 2. 스테이션의 상단 덮개를 열고 물탱크를 꺼냅니다. 물탱크의 덮개를 열고 필터 어셈블리를 꺼내 필터를 세척합니다. 세척 후 다시 넣습니다. | X5 OMNI/X5 PRO OMNI
D20401 | 물걸레 패드 플레이트를 분리하여 물걸레 패드를 세척하는 방법은 무엇입니까? | 물걸레 패드 플레이트의 분리 및 세척 1. 로봇을 뒤집어 부드러운 바닥 매트 위에 놓습니다. 2. 물걸레 패드 플레이트를 바깥쪽으로 돌립니다(물걸레 패드 플레이트가 위로 들어 올려졌는지 확인). 3. 양손을 사용하여 물걸레 패드 플레이트를 잡고 살짝 들어 올려 분리합니다. 그런 다음 세척 가능한 물걸레 패드를 플레이트에서 분리할 수 있습니다. 4. 패드를 세척하고 건조한 다음 다시 사용할 수 있습니다. 물걸레 패드 및 플레이트 설치 1. 로봇을 뒤집어 부드러운 바닥 매트 위에 놓습니다. 2. 물걸레 패드 플레이트에 맞춰 물걸레 패드를 놓고 패드를 플레이트 위로 누른 다음 플레이트를 로봇에 부착합니다. 올바르게 설치되었을 때 들리는 딸깍 소리가 나는지 확인합니다. | X5 OMNI/X5 PRO OMNI
D20352 | 메인 브러시는 어떻게 청소합니까? | 1. DEEBOT의 전원을 끄고 천천히 뒤집습니다. 2. 메인 브러시의 덮개를 분리하고 메인 브러시 어셈블리를 꺼냅니다. 3. 브러시에서 얽힘을 제거합니다. (또한, 메인 브러시 양쪽에 있는 액세서리를 분해하여 청소할 수도 있습니다.) 4. 메인 브러시 어셈블리를 로봇에 올바르게 부착합니다. 팁: 메인 브러시를 설치한 후 덮개를 부착하기 전에 메인 브러시를 돌려 부드럽게 회전하는지 확인하십시오. | X5 OMNI/X5 PRO OMNI
D20430 | 사이드 브러시는 어떻게 분해하고 세척하나요? | 1. DEEBOT 전원을 끈 다음 뒤집어서 바닥이 위로 향하게 놓습니다. 2. 사이드 브러시를 위로 가볍게 당겨서 분리합니다. 3. 베어링을 청소하고 사이드 브러시에서 엉켜 있는 이물질을 모두 제거합니다. 4. 사이드 브러시를 장착 슬롯에 다시 밀어 넣습니다. 올바르게 설치되면 딸깍 소리가 들립니다. | X5 OMNI/X5 PRO OMNI
D20402 | 먼지통은 어떻게 분리하고 청소하나요? | 1. 로봇의 상단 덮개를 분리하고 먼지통을 꺼냅니다. 2. 먼지통 잠금장치를 열고 내용물을 휴지통에 비웁니다. 3. 필터 요소 어셈블리를 분리합니다. 4. 기본 필터에서 먼지를 청소합니다. (참고: 내/외부를 모두 청소해야 합니다.) 5. 필터 요소 어셈블리를 가볍게 두드려 먼지를 제거한 다음 먼지통을 물로 세척합니다. 6. 세척이 완료되면 필터 요소를 다시 설치한 후 로봇에 다시 넣습니다. 참고: 물로 세척한 경우 환기되는 장소에서 건조한 다음 사용해야 합니다. | X5 OMNI/X5 PRO OMNI
D20431 | 로봇은 어떻게 설치하나요? | 1. 포장 상자를 열고 로봇, 액세서리 및 스테이션을 꺼냅니다. 2. DEEBOT 커버를 벗긴 다음 DEEBOT 충돌 방지 보호 스트립과 스테이션의 보호재를 제거합니다. 3. DEEBOT을 뒤집어 바닥이 위로 오게 놓습니다. 액세서리 보관 상자에서 사이드 브러시를 꺼내고 브러시 장착 슬롯에 맞춘 다음 밀어 넣습니다. 올바르게 장착되면 딸깍 소리가 납니다. 4. 베이스 스테이션용 충전 트레이를 꺼내 스테이션 앞에 올바르게 정렬하여 놓습니다. 딸깍 소리가 나면서 제자리에 고정될 때까지 양쪽을 누릅니다. 5. 액세서리 상자에서 전원 코드를 꺼내 스테이션 뒷면의 전원 커넥터에 연결하고 전원을 켠 다음, 벽을 등지고 설치할 수 있는 위치를 찾습니다. (스테이션은 벽을 등진 평평한 표면 위에 놓고, 측면에는 0.05m, 전면에는 0.8m의 공간을 남겨 둡니다.) 팁: 가능하면 스테이션을 타일 바닥에 놓는 것이 좋습니다. 나무 바닥에 놓으면 스테이션 아래쪽에 물기가 남아 있는지 정기적으로 확인하는 것이 좋습니다. 그런 경우 제때 청소하여 건조하게 유지하십시오. | X5 OMNI/X5 PRO OMNI
D20404 | 로봇의 Wi-Fi 관리 기능은 어떻게 사용하나요? | 1. DEEBOT이 앱에 연결되어 있고 온라인 상태인지 확인합니다. 2. 앱을 열고 스마트 청소 > 설정(오른쪽 상단 모서리) > DEEBOT 정보 > Wi-Fi 관리로 이동한 다음 "+"를 눌러 여러 Wi-Fi 연결을 추가합니다. | X5 OMNI/X5 PRO OMNI
D20432 | 지도 관리 기능은 어떻게 사용하나요? | 지도 관리 기능은 맵핑이 완료된 후에 사용할 수 있습니다. 맵핑이 완료되면 지도가 자동으로 저장됩니다. 영구 지도는 최대 3개까지, 임시 지도는 1개까지 만들 수 있습니다. 여러 지도 사이를 수동으로 전환할 수 있습니다. 앱을 열고 스마트 청소 > 지도 관리로 이동한 다음 관련 설정을 지정합니다. 1. 다층 설정 2. 빠른 매핑 3. 지도 이름 지정, 지도 삭제, 지도 백업 및 복원 (1) 맵핑이 완료되면 자동으로 백업됩니다. (2) 나중에 지도를 수동으로 편집하고(예: 가상 벽 설정) 이 지도를 수동으로 백업하지 않은 경우, 지도를 복원하게 되면 편집하기 전의 원래 버전으로 복원됩니다. (3) 지도를 편집한 후 수동으로 백업한 지도가 있는 경우에는 지도를 복원하게 되면 백업한 버전으로 복원됩니다. 4. 가상 벽: 지도 편집을 탭하여 가상 벽을 설정합니다 참고: 스테이션 주변에는 가상 벽을 설정하지 마십시오. 가상 벽이 추가되면 DEEBOT이 일시적으로 작동을 멈췄다가 추가가 완료되면 작업을 다시 시작합니다. 5. 카펫 설정 6. 영역 유형: 지도 편집 > 영역 유형 7. 영역 분할: 지도 편집 > 영역 분할 8. 영역 병합: 지도 편집 > 영역 병합 | X5 OMNI/X5 PRO OMNI
D20345 | ECOVACS HOME 앱을 다운로드하려면 어떻게 합니까? | 로봇의 QR 코드를 스캔하거나 Google Play 또는 Apple App Store에서 ECOVACS HOME 앱을 검색하고 지침에 따라 앱을 다운로드 및 설치합니다. 팁: * 앱의 안내에 따라 등록, 로그인 및 WiFi 연결을 완료하십시오. * 로봇을 추가하기 전에 스마트폰이 홈 WiFi에 연결되어 있어야 합니다. | X5 OMNI/X5 PRO OMNI
D20434 | 먼지 수집기를 여는 방법과 먼지 봉투를 교체하는 방법은 어떻게 되나요? | 먼지 봉투 교체 1. 먼지 수집기의 분리 버튼을 누릅니다. 2. 먼지 봉투를 꺼내 폐기합니다. 3. 먼지 수집기를 마른 천으로 닦고 새 먼지 봉투를 넣습니다. 4. 먼지 수집기를 닫습니다. | X5 OMNI/X5 PRO OMNI
D20407 | 로봇의 어린이 보호용 잠금 기능은 어떻게 사용하나요? | 로봇이 ECOVACS HOME 앱에 연결되어 있으면 앱을 열고 스마트 청소 > 설정 > 어린이 보호용 잠금으로 이동하여 기능을 켜거나 끌 수 있습니다. 참고: 어린이 보호용 잠금 기능이 켜지면 스테이션의 버튼과 로봇의 시작/일시중지 버튼이 잠기고 버튼 표시등이 꺼집니다. | X5 OMNI/X5 PRO OMNI
D20435 | 빠르게 지도를 만들려면 어떻게 하나요? | 지도를 만들기 전 준비 사항 1. 지도를 생성하려는 방의 문을 모두 열고 청소에 방해가 될 수 있는 장애물을 제거합니다. 집 내부 전체가 지도에 포함되게 하려면 조명이 충분한지 확인합니다. 2. 로봇 전원을 켜고(상단 덮개를 열고 스위치를 "I"로 변경) 스테이션 바로 앞에 놓습니다. 3. 스테이션의 복귀/종료 버튼을 눌러 로봇이 충전되게 합니다. 도킹이 완료되면 충전이 시작됩니다. 빠른 맵핑 1. 음성 지원을 사용하는 경우: 로봇에 "OK YIKO, 빠른 맵핑 부탁해"라고 말하면 됩니다. 2. 앱을 사용하는 경우: 로봇이 ECOVACS HOME 앱과 연결되어 있고 온라인 상태인지 확인합니다. ECOVACS HOME 앱을 열고 스마트 청소 > 매핑 시작으로 이동합니다. 3. 맵핑이 완료되면 맵핑이 완료되었다는 안내가 나옵니다. 그러면 지도가 성공적으로 생성된 것입니다. | X5 OMNI/X5 PRO OMNI
D20436 | 홈퍼니싱 기능은 어떻게 사용하나요? | 3D 지도 홈퍼니싱 기능은 맵핑이 완료된 후에 사용할 수 있습니다. 앱을 열고 스마트 청소 > 지도 관리 > 홈퍼니싱으로 이동한 다음 관련 설정을 지정합니다. 1. 홈퍼니싱 > 내부 가구 > 추가할 가구 선택(예: 침대) > 크기 조정 선택. 2. 홈 퍼니싱 > 벽 편집 > 외벽 경계를 선택하고 필요한 경우 크기를 조정합니다 | X5 OMNI/X5 PRO OMNI
D20410 | 스테이션 기능은 어떻게 사용하나요? | 앱에서 스테이션 정보를 볼 수 있습니다. 스테이션의 물탱크에 물이 부족하거나 폐수통이 가득 차면 알림을 받게 됩니다. (이때 스테이션의 버튼 불빛도 빨간색으로 깜박입니다.) OK YIKO 음성 지원을 사용하여 DEEBOT에 음성으로 명령할 수도 있습니다. "OK YIKO, 물걸레 패드 세척 부탁해"라고 말하면 됩니다. 그러면 로봇이 물걸레 패드를 세척하기 시작합니다. 앱에서 스테이션 > 물걸레 패드 세척으로 이동하여 시작할 수도 있습니다. 음성 명령에 대한 자세한 내용은 앱을 참조하십시오. | X5 OMNI/X5 PRO OMNI
D20411 | 걸레질 | 1. 스테이션의 상단 덮개를 열어 물탱크를 꺼낸 다음 물탱크 주입구를 열고 물탱크의 MAX 선까지 깨끗한 물을 보충합니다. 2. 로봇을 뒤집어 바닥을 위로 오게 내려놓은 다음 물걸레 패드 플레이트와 물걸레 패드를 설치합니다. 3. 로봇을 스테이션 바로 앞에 놓고 시작 버튼을 길게 눌러 로봇이 스테이션으로 돌아가 충전하게 합니다. 도킹이 완료되면 충전이 시작됩니다. 4. 스테이션의 시작/일시중지 버튼을 누르거나 로봇의 시작/일시중지 버튼을 눌러 청소 작업을 시작합니다. 팁: (1) 물탱크에는 ECOVACS 세정액 이외의 세제나 기타 세정액을 추가하지 마십시오. (2) 물걸레 패드를 세척하거나 건조하는 동안에는 로봇을 멈추거나 일시중지하지 마십시오. | X5 OMNI/X5 PRO OMNI
D20437 | 영역 청소/가구 영역 청소/맞춤형 청소/AI 하우스키퍼 모드는 어떻게 사용하나요? | AI 하우스키퍼 모드 1. ECOVACS HOME 앱을 열고 스마트 청소로 이동하여 AI 하우스키퍼 모드를 선택할 수 있습니다. 2. 이 모드는 맵핑이 완료된 후에만 사용할 수 있습니다. 현재는 집 전체 청소 모드에서만 작동하며, 방과 바닥에 대한 AI 인식을 기반으로 청소 매개변수를 지능적으로 생성합니다. 영역 청소 1. 이 모드는 맵핑이 완료된 후에만 사용할 수 있습니다. 2. 맵핑이 완료되면 로봇이 지도를 영역으로 나누어 청소합니다. 3. 필요에 따라 청소할 영역을 선택합니다. 청소 기본 설정에서 청소 모드, 청소 빈도, 흡입력 등을 선택할 수 있습니다 4. 청소할 여러 영역을 선택합니다. DEEBOT은 선택한 청소 순서에 따라 각 영역을 순서대로 청소합니다(매번 설정 필요). 5. 진공 청소 및 걸레질 모드에서는 흡입력을 조절할 수 없으며, 진공 청소 후 걸레질 모드에서는 빈도를 조정할 수 없습니다. 사용 방법: (1) 음성 지원 명령을 사용하는 경우: 예를 들어 로봇에게 "OK YIKO, A 방 청소 부탁해"라고 말할 수 있습니다. (2) 앱을 사용하는 경우: 앱에서 청소할 영역을 선택하고 그에 따라 선호하는 청소 환경을 설정합니다. 맞춤형 청소 1. 맵핑이 완료되면 맞춤형 청소를 사용할 수 있습니다. 맞춤형 청소는 지도 범위 내에서만 설정이 가능합니다. 2. 지도에는 사용자 지정 영역을 1개 이상 추가할 수 있습니다. DEEBOT은 추가된 순서에 따라 영역을 청소합니다. 3. 청소 기본 설정에서 청소 모드(예: 진공 청소), 빈도, 흡입력을 선택합니다. 4. 걸레질하는 동안에는 흡입력을 조절할 수 없으며, 진공 청소 후 걸레질 모드에서는 빈도를 조정할 수 없습니다. | X5 OMNI/X5 PRO OMNI
D20438 | 자체 세척 기능을 사용하여 더러워진 스테이션의 세척조를 청소하려면 어떻게 하나요? | 베이스 스테이션의 자동 청소 기능 안내 1. 스테이션의 시작 버튼을 3초 동안 길게 누릅니다. 로봇이 자동으로 스테이션에서 나오고 세척조에서 물이 자동으로 흘러나옵니다. 2. 청소용 브러시를 사용하여 세척조를 청소합니다. 3. 세척이 완료되면 스테이션의 시작 버튼을 5초 동안 길게 누릅니다. 그러면 세척조에서 폐수가 배출됩니다. 4. 로봇을 스테이션 앞에 놓고 시작 버튼을 길게 눌러 로봇이 돌아가 충전되도록 합니다. 5. 스테이션의 상단 덮개를 열고 폐수통을 꺼내 폐수를 비웁니다. 6. 청소 싱크 안의 청소 트레이에 머리카락이나 먼지가 많이 쌓인 경우 청소 트레이의 분리 버튼을 눌러 청소 트레이를 분리하여 청소할 수 있습니다. 청소 후 다시 장착합니다. 참고: (1) 사용하기 전 물탱크에 물이 충분한지 확인하십시오. (2) 자체 세척 기능은 필요할 때마다 실행할 수 있습니다. | X5 OMNI/X5 PRO OMNI
D20414 | 추락 방지 센서에 문제가 있다는 경고가 표시됩니다. 어떻게 해야 하나요? | 앱 메시지: 추락 방지 센서에 먼지가 쌓여 있습니다. 치워 주십시오. 1. DEEBOT을 뒤집어 로봇 밑면에 있는 추락 방지 센서를 닦습니다. (로봇을 뒤집을 때는 조심해서 내려놓습니다.) 2. 장치를 종료하고 다시 시작합니다. | X5 OMNI/X5 PRO OMNI
D20439 | YIKO 음성 지원 기능이 작동하지 않거나 "OK YIKO"를 말하면 응답이 지연됩니다. | 1. DEEBOT이 ECOVACS HOME 앱에 연결되어 있는지, 앱에서 YIKO 음성 지원 기능이 활성화되어 있는지 확인합니다. 2. DEEBOT에 "OK YIKO"라고 말할 때 YIKO가 이해할 수 있도록 더 표준적인 음성을 사용합니다. 앱에서 음성 지원 설명을 따를 수 있습니다. 3. 소음이 너무 많거나 DEEBOT이 멀리 있으면 YIKO에서 음성 명령을 인식하지 못할 수 있습니다. 4. 홈 WiFi 신호가 양호한지 확인하고 ECOVACS HOME 앱과 DEEBOT 펌웨어 버전을 모두 최신 버전으로 유지합니다. 참고: 영상 통화 중에는 YIKO 음성 도우미가 작동하지 않습니다. 문제가 지속되면 DEEBOT을 재설정하고 다시 시도해 보십시오. | X5 OMNI/X5 PRO OMNI
D20440 | 로봇과 스테이션의 연결이 해제되었다는 메시지가 앱에 표시됩니다. 또는 스테이션에서 로봇이 제어되지 않습니다. | DEEBOT이 베이스 스테이션과 연결이 끊어졌거나 베이스 스테이션에서 DEEBOT을 제어할 수 없습니다: 1. 베이스 스테이션을 전원 공급 장치와 분리하고 DEEBOT 덮개를 제거한 다음 DEEBOT 전원을 끄고("O"로 전환) 5-10초 동안 기다립니다. 2. 베이스 스테이션에 전원 공급 장치를 다시 연결하고 베이스 스테이션 패널의 표시등이 켜져 있는지 확인합니다. 3. DEEBOT의 전원을 다시 켜고("I"로 전환) 전원 켜짐 신호음이 들리는지 확인합니다. 4. DEEBOT 본체의 자동 시작 버튼을 길게 눌러 자동으로 베이스 스테이션으로 복귀하게 합니다(또는 수동으로 DEEBOT의 가장 뒷부분을 베이스 스테이션 청소 싱크로 밀어 넣습니다). 그러면 DEEBOT이 올바르게 도킹되고 충전 접촉부가 올바르게 정렬됩니다. 10-15초 후 스테이션의 시작/일시 중지 버튼을 탭하여 확인합니다. | X5 OMNI/X5 PRO OMNI
D20441 | 맞춤형 시나리오 청소 기능은 어떻게 사용하나요? | 맞춤형 시나리오 청소 설정하기: ECOVACS HOME 앱을 열고 스마트 청소 > 맞춤형 시나리오 청소로 이동하여 관련 설정을 지정합니다. | X5 OMNI/X5 PRO OMNI
D20253 | 정수 탱크와 폐수 탱크가 제거되면 물이 약간 남아 있습니다. | 걸레 패드를 세척하는 전체 원리는 워터 펌프와 흡입 파이프를 통해 청소용 물탱크에서 물을 흡입하는 것이기 때문입니다. 청소 후 물은 워터 펌프를 통해 펌핑되고 흡입 파이프를 통해 폐수 탱크로 이송됩니다. 연결 시 약간의 수분 잔류물이 있을 수 있으며 이는 작동 및 성능에 영향을 미치지 않습니다. 사용하기 전에 닦아내십시오. | X5 OMNI/X5 PRO OMNI
D20254 | 걸레 패드 세척 중에 물을 끌어올 때 이상한 소리가 납니다. | 청소 후, 물이 폐수 탱크로 펌핑되면서 워터 펌프와 흡입 파이프를 통해 펌핑되는 것은 정상적인 현상입니다. 이 과정이 마무리되면서 소량의 물이 남게 되면 물과 공기가 혼합되어 콸콸 소리가 납니다. 정상적인 작동입니다. | X5 OMNI/X5 PRO OMNI
D20298 | 겨울과 일광 절약 시간은 어떻게 변경합니까? | (1) 앱 설정 > DEEBOT 정보 > 시간대에서 시간대를 선택할 수 있습니다. (2) 거주하는 지역의 시간대와 일치하는 전화기 시스템 시간대를 설정한 다음 ECOVACS 홈 앱에서 전화 시간대 영역과 동기화를 선택합니다(앱 설정 > DEEBOT 정보 > 시간대). (3) 시간대가 수정되면 일정 및 로그의 시간에 대한 변경 사항이 동기화됩니다. | X5 OMNI/X5 PRO OMNI
D20344 | YIKO 음성 지원 기능이 작동하지 않거나 "OK YIKO"를 말하면 응답이 지연됩니다. | 1. DEEBOT이 ECOVACS HOME 앱에 연결되어 있는지, 앱에서 YIKO 음성 지원 기능이 활성화되어 있는지 확인합니다. 2. DEEBOT에 "OK YIKO"라고 말할 때 YIKO가 이해할 수 있도록 더 표준적인 음성을 사용합니다. 앱에서 음성 지원 설명을 따를 수 있습니다. 3. 소음이 너무 많거나 DEEBOT이 멀리 있으면 YIKO에서 음성 명령을 인식하지 못할 수 있습니다. 4. 홈 WiFi 신호가 양호한지 확인하고 ECOVACS HOME 앱과 DEEBOT 펌웨어 버전을 모두 최신 버전으로 유지합니다. 참고: 영상 통화 중에는 YIKO 음성 도우미가 작동하지 않습니다. 문제가 지속되면 DEEBOT을 재설정하고 다시 시도해 보십시오. | X5 PRO OMNI